## Sheet4
Red. Br. | Naziv artikla | Tehničke specifikacije | Ponuđeni proizvod / Naziv proizvođača | Jedina mjere | Količina | Jedinična cijena | Ukupni iznos
1 | STARTERSKA BATERIJA BEZ ODRŽAVANJA 12 V MIN. 185 AH | nominalni napon 12 V; nominalni kapacitet min. 185 Ah u režimu pražnjenja C20 do 1,75 V/čl. kod 25 st. C; CCA ( EN ) min. 1100 A; MF zatvorena izvedba - bez održavanja; Ca-Ca tehnologija; HVR visoka otpornost na trešnju i vibracije tehnologija izrade olovno kiselinska baterija sa tekućim elektrolitom; Ca-Ca tehnologija; dugi vijek trajanja; zaštita od curenja elektrolita; protueksplozijski filter; minimalna težina 47 kg; maximalna dužina 513 mm; maximalna širina 223 mm; maximalna visina 225 mm; donje pričvršćivanje; standardni automobilski polovi na užoj strani kućišta; +L; |  | KOM | 16 |  | 0
2 | STARTERSKA BATERIJA BEZ ODRŽAVANJA 12 V MIN. 72 AH | nominalni napon 12 V; nominalni kapacitet min. 72 Ah u režimu pražnjenja C20 do 1,75 V/čl. kod 25 st. C; CCA ( EN ) min. 720 A; MF zatvorena izvedba - bez održavanja; tehnologija izrade olovno kiselinska baterija sa tekućim elektrolitom; Ca-Ca tehnologija; otpornost na duboka pražnjenja; dvostruki životni vijek u odnosu na klasične starterske baterije; zaštita od curenja elektrolita; protueksplozijski filter; magično oko - indikator napunjenosti baterije; minimalna težina 16,5 kg; maximalna dužina 278 mm; maximalna širina 175 mm; maximalna visina 175 mm; donje pričvršćivanje; standardni automobilski polovi; +D; |  | KOM | 18 |  | 0
3 | STARTERSKA VRLA-AGM BATERIJA 12 V MIN. 80 AH | nominalni napon 12 V; nominalni kapacitet min. 80 Ah u režimu pražnjenja C20 do 1,75 V/čl. kod 25 st. C; unutrašnji otpor pune baterije max. 2,5 mohma; CCA ( EN ) min. 1050 A; maximalna dozvoljena struja pražnjenja 1300 A; rezervni kapacitet min. 160 minuta kod punjenja/pražnjenja strujom od 25 A kod 25 st.C; broj startova do napona baterije od 8 V min. 100.000; dozvoljena radna temperatura okoline kod punjenja/pražnjenja do 60/75 st. C; tehnologija izrade olovno kiselinska baterija s elektrolitom apsorbiranim u staklenim vlaknima i sa sigurnosnim ventilom; VRLA-AGM tehnologija - spiralna izvedba; minimalna težina 25 kg; maximalna dužina 265 mm; maximalna širina 180 mm; maximalna visina s polovima 260 mm; standardni automobilski polovi; +D |  | KOM | 17 |  | 0
4 | STARTERSKA VRLA-GEL BATERIJA 12 V MIN. 140 AH | nominalni napon 12 V; nominalni kapacitet min. 140 Ah u režimu pražnjenja C20 do 1,75 V/čl. kod 25 st. C; MCA ( BCI ) min. 1600 A; MF; zatvorena izvedba - bez održavanja; Ca-Ca tehnologija; tehnologija izrade olovno kiselinska baterija s elektrolitom u gelu i sa sigurnosnim ventilom; VRLA-GEL tehnologija; otpornost na duboka pražnjenja; protueksplozijski filter; dvostruki vijek trajanja u odnosu na klasične starterske baterije; HVR - visoka otpornost na trešnju i vibracije; minimalna težina 47 kg; maximalna dužina 513 mm; maximalna širina 223 mm; maximalna visina 223 mm; donje pričvršćivanje; standardni automobilski polovi na užoj strani kućišta; +L; DNV marine certifikat |  | KOM | 10 |  | 0
Sveukupno (bez PDV-a):
| Potpis odgovorne osobe Ponuditelja: |  |  |  | PDV:
Sveukupno (s PDV-om):