## List2
TROŠKOVNIK S TEHNIČKOM SPECIFIKACIJOM STARTERSKIH AKUMULATORSKI BATERIJA GRUPA 2.
Red. Br. | Naziv artikla | Tehničke specifikacije | Ponuđeni proizvod / Naziv proizvođača | Jedina mjere | Količina | Jedinična cijena | Ukupni iznos
1 | STARTERSKA BATERIJA BEZ ODRŽAVANJA 12 V MIN. 185 AH | nominalni napon 12 V; nominalni kapacitet min. 185 Ah u režimu pražnjenja C20 do 1,75 V/čl. kod 25 st. C; CCA min. 1100 A (EN); MF zatvorena izvedba - bez održavanja; Ca-Ca tehnologija; HVR visoka otpornost na trešnju i vibracije tehnologija izrade olovno kiselinska baterija sa tekućim elektrolitom; Ca-Ca tehnologija; dugi vijek trajanja; zaštita od curenja elektrolita; protueksplozijski filter; minimalna težina 47 kg; maximalna dužina 513 mm; maximalna širina 223 mm; maximalna visina 225 mm; donje pričvršćivanje; standardni automobilski polovi na užoj strani kućišta; +L; |  | KOM | 20 |  | 0
2 | STARTERSKA BATERIJA BEZ ODRŽAVANJA 12 V MIN. 72 AH | nominalni napon 12 V; nominalni kapacitet min. 72 Ah u režimu pražnjenja C20 do 1,75 V/čl. kod 25 st. C; CCA min. 720 A (EN); MF zatvorena izvedba - bez održavanja; tehnologija izrade olovno kiselinska baterija sa tekućim elektrolitom; Ca-Ca tehnologija; otpornost na duboka pražnjenja; dvostruki životni vijek u odnosu na klasične starterske baterije; zaštita od curenja elektrolita; protueksplozijski filter; magično oko - indikator napunjenosti baterije; minimalna težina 16,5 kg; maximalna dužina 278 mm; maximalna širina 175 mm; maximalna visina 175 mm; donje pričvršćivanje; standardni automobilski polovi; +D; |  | KOM | 10 |  | 0
3 | STARTERSKA BATERIJA VRLA-GEL 12 V MIN. 140 AH | nominalni napon 12 V; nominalni kapacitet min. 140 Ah u režimu pražnjenja C20 do 1,75 V/čl. kod 25 st. C; MCA ( BCI ) min. 1600 A; MF; zatvorena izvedba - bez održavanja; Ca-Ca tehnologija; tehnologija izrade olovno kiselinska baterija s elektrolitom u gelu i sa sigurnosnim ventilom; VRLA-GEL tehnologija; otpornost na duboka pražnjenja; protueksplozijski filter; dvostruki vijek trajanja u odnosu na klasične starterske baterije; HVR - visoka otpornost na trešnju i vibracije; minimalna težina 47 kg; maximalna dužina 513 mm; maximalna širina 223 mm; maximalna visina 223 mm; donje pričvršćivanje; standardni automobilski polovi na užoj strani kućišta; +L; DNV marine certifikat |  | KOM | 8 |  | 0
Napomena za starterske olovne baterije:
1. Za sve baterije (stavke) ponuđene na nadmetanju, ponuditelj uz ponudu treba:
- navesti proizvođača i tip opreme;
- dostaviti svjedodžbe ovlaštenih certifikacijskih kuća ili tvorničke certifikate proizvođača za kvalitetu ponuđenog proizvoda (certifikat proizvođača ISO 9001);
- dostaviti tehnički opis opreme s traženim tehničkim parametrima kojom se dokazuje sukladnost ponuđenih baterija;
za 3. stavku dostaviti DNV marine certifikat.
2. Tehnička dokumentacija , certifikati i potvrde proizvođača osim na hrvatskom mogu biti priložene i na engleskom jeziku.
3. Jamstveni rok za sve ponuđene artikle ne smije biti manji od 12 mjeseci.
4. Rok isporuke max. 30 dana.
5. U specifikaciji za svaku stavku upisati komercijalni naziv ponuđenog artikla.
|  |  | Sveukupno (bez PDV-a): |  |  |  | 0
|  |  | PDV: |  |  |  | 0
Potpis odgovorne osobe Ponuditelja: |  |  | Sveukupno (s PDV-om): |  |  |  | 0