## Sheet1
Plovput d.o.o
Obala Lazareta 1
21000 Split
TROŠKOVNIK U PREDMETU NABAVE:
Akumulatorske olovne baterije - Starterske - Grupa 2 (EBN-02/2023 M)
| R.BR. | NAZIV USLUGA/RADOVA/ARTIKALA | OPIS USLUGA/RADOVA/ARTIKALA | PONUĐENI PROIZVOD / NAZIV PROIZVOĐAČA | JEDINIČNA MJERA | KOLIČINA | JEDINIČNA CIJENA (€) | CIJENA (€)
| 1. | STARTERSKA BATERIJA BEZ ODRŽAVANJA 12 V MIN. 185 Ah | nominalni napon 12 V; nominalni kapacitet min. 185 Ah u režimu pražnjenja C20 do 1,75 V/čl. kod 25 ° C; CCA min. 1100 A (EN); MF zatvorena izvedba - bez održavanja; Ca-Ca tehnologija; HVR visoka otpornost na trešnju i vibracije tehnologija izrade olovno kiselinska baterija sa tekućim elektrolitom; Ca-Ca tehnologija; dugi vijek trajanja; zaštita od curenja elektrolita; protueksplozijski filter; minimalna težina 47 kg; maximalna dužina 513 mm; maximalna širina 223 mm; maximalna visina 225 mm; donje pričvršćivanje; standardni automobilski polovi na užoj strani kućišta; +L; |  | KOM | 12 | 0 | 0
| 2. | STARTERSKA BATERIJA BEZ ODRŽAVANJA 12 V MIN. 72 Ah | nominalni napon 12 V; nominalni kapacitet min. 72 Ah u režimu pražnjenja C20 do 1,75 V/čl. kod 25 ° C; CCA min. 720 A (EN); MF zatvorena izvedba - bez održavanja; tehnologija izrade olovno kiselinska baterija sa tekućim elektrolitom; Ca-Ca tehnologija; otpornost na duboka pražnjenja; zaštita od curenja elektrolita; protueksplozijski filter; magično oko - indikator napunjenosti baterije; minimalna težina 16,5 kg; maximalna dužina 278 mm; maximalna širina 175 mm; maximalna visina 175 mm; donje pričvršćivanje; standardni automobilski polovi; +D; |  | KOM | 8 | 0 | 0
| 3. | STARTERSKA BATERIJA VRLA-GEL 12 V MIN. 140 Ah | nominalni napon 12 V; nominalni kapacitet min. 140 Ah u režimu pražnjenja C20 do 1,75 V/čl. kod 25 ° C; MCA ( BCI ) min. 1600 A; MF; zatvorena izvedba - bez održavanja; Ca-Ca tehnologija; tehnologija izrade olovno kiselinska baterija s elektrolitom u gelu i sa sigurnosnim ventilom; VRLA-GEL tehnologija; otpornost na duboka pražnjenja; protueksplozijski filter; HVR - visoka otpornost na trešnju i vibracije; minimalna težina 47 kg; maximalna dužina 513 mm; maximalna širina 223 mm; maximalna visina 223 mm; donje pričvršćivanje; standardni automobilski polovi na užoj strani kućišta; +L; baterija mora imati DNV marine certifikat |  | KOM | 4 | 0 | 0
| 4. | STARTERSKA BATERIJA BEZ ODRŽAVANJA 12 V MIN. 45 Ah | nominalni napon 12 V; nominalni kapacitet min. 45 Ah u režimu pražnjenja C20 do 1,75 V/čl. kod 25 ° C; CCA min. 330 A (EN); MF zatvorena izvedba - bez održavanja; tehnologija izrade olovno kiselinska baterija sa tekućim elektrolitom; otpornost na duboka pražnjenja; zaštita od curenja elektrolita; maximalna dužina 219 mm; maximalna širina 135 mm; maximalna visina 225mm; standardni automobilski polovi; +D; |  | KOM | 4 | 0 | 0
[6 empty] | CIJENA PONUDE (bez PDV): |  | 0
[6 empty] | PDV (25%): |  | 0
[6 empty] | UKUPNA CIJENA PONUDE (s PDV): |  | 0
NAPOMENA ZA STARTERSKE OLOVNE BATERIJE:
1. Za sve baterije (stavke) ponuđene na nadmetanju, ponuditelj uz ponudu treba:
- navesti komercijalni naziv ponuđenog artikla (proizvođača i tip opreme)