## List1
PLOVPUT d.o.o. Split
Obala Lazareta 1
21000 Split, Hrvatska
Predmet: Troškovnik za redovni remont 2024 god. aluminijske brodice "Plovput 7“
Glavne značajke brodice:
• materijal gradnje…………………………...……..……..Al Mg 4,5 Mn
• duljina trupa brodice (m)…………………………….….....…….13,10
• duljina preko svega (m)…………………………….…….....…….14,45
• širina maksimalna (bez bokoštitnika) (m)…………...……….4,64
• gaz maksimalni (m)……….............…………….……........…….1,15
• bruto tonaža, GT ……………..………..……...................……14,75
• max. visina do glavne palube (m)…….……..................….2,15
• vrsta broda………………..brza brodica gospodarske namjene
• područje plovidbe brodice.…………....................................3
SPECIFIKACIJA RADOVA
Redni broj | Opis usluge/radova | Jedinica mjere | Količina | Jedinična cijena bez PDV-a | Ukupno cijena bez PDV-a
1 | Vađenje brodice, transport na ležište na kopnu, potklađivanje i postavljanje brodskih skala, priključak na kopnene priključke, te spuštanje u more nakon završetka radova | kpl. | 1 | 0 | 0
2 | Pranje slatkom vodom (VT-pumpa) te čišćenje podvodnog dijela Al-oplate, listova kormila i flapsova - cca 43 m2 | m2 | 43 | 0 | 0
3 | Skidanje postojeće te zavarivanje novih Al-Mg anoda, prema Planu katodne zaštite - 14 kom (isporučuje Plovput) | kom | 14 | 0 | 0
4 | Popravak oštećenja boje podvodnog Al-dijela oplate brušenjem do metala, brušenjem/zaglađivanjem rubova lokalnih oštećenja te nanošenjem (T/U) prvog premaza 2 x 125 μm Hempadur 15570 te vezivog premaza 1 x 50 μm Hempel´s Underwater Primer 26030 - cca 5 m² („po potrebi“) | m2 | 5 | 0 | 0
5 | Priprema brusnim papirom postojeće boje podvodnog dijela za nanošenje antivegetativne boje – cca 43 m2 („po potrebi“) | m2 | 43 | 0 | 0
6 | Nanošenje punog premaza (F/C) 2 x 75 μm antivegetativne boje Hempel´s Alusafe 7120 D (crna) na podvodnom dijelu Al-oplate prema Planu bojanja Hempel, uključujući listove kormila i flapsove - cca 43 m² | m2 | 43 | 0 | 0
7 | Priprema brusnim papirom postojećeg pojasa žute boje na nadvodnom dijelu Al-oplate na liniji gaza, te puni završni premaz (F/C) 1 x 40 μm Hempathane 55210/2030 (žuta) - cca 5 m² | m2 | 5 | 0 | 0
8 | Popravak boje nadvodnog dijela Al-oplate roto četkanjem i zaglađivanjem brusnim papirom rubova lokalnih oštećenja, te nanošenje (T/U) prvog premaza 2 x 100 μm Hempadur 15570 i završnog premaza (F/C) 1 x 40 μm Hempathane 55210/3010 (plava) prema Planu bojanja Hempel - cca 5 m² („po potrebi“) | m2 | 5 | 0 | 0
9 | Priprema brusnim papirom postojeće boje nadvodnog dijela za nanošenje završne boje – cca 46 m2 („po potrebi“) | m2 | 46 | 0 | 0
10 | Nanošenje punog premaza (F/C) 1 x 40 μm završne boje Hempathane 55210/3010 (plava) na nadvodnom dijelu Al-oplate - cca 46 m² | m2 | 46 | 0 | 0
11 | Popravak boje Al-nadgrađa roto četkanjem i zaglađivanjem brusnim papirom rubova lokalnih oštećenja, te nanošenje (T/U) prvog premaza 2 x 100 μm Hempadur 15570 i završnog premaza (F/C) 1 x 40 μm Hempatane 55210/1000 (bijela) prema Planu bojanja Hempel - cca 5 m² („po potrebi“) | m2 | 5 | 0 | 0
12 | Priprema brusnim papirom postojeće boje nadgrađa i glavne palube za nanošenje završne boje – cca 42 m2 („po potrebi“) | m2 | 42 | 0 | 0
13 | Nanošenje punog premaza (F/C) 1 x 40 μm završne boje Hempatane 55210/1000 (bijela) na Al-nadgrađu - cca 22 m² („po potrebi“) | m2 | 22 | 0 | 0
14 | Nanošenje punog premaza (F/C) 1 x 40 μm završne protuklizne boje Hempatane 55210/1000 (siva) na Glavnoj palubi - cca 20 m² („po potrebi“) | m2 | 20 | 0 | 0
15 | Izrada šablone te bojanje ili naljepljivanje naziva brodice prema postojećem na nadgrađu oplate - 2 kpl. ("po potrebi") | kpl. | 2 | 0 | 0
16 | Izrada šablone te bojanje ili naljepljivanje registracijskih oznaka na nadvodnom dijelu oplate - 2 kpl. („po potrebi“) | kpl. | 2 | 0 | 0
17 | Demontaža te montaža kompletnih usisnih ventila s usisnim košarama (ND 2“ - 4 kom. i ND ¾“ – 1 kom), uz rastavljanje, čišćenje i brušenje dosjednih površina ventila, s izmjenom brtava između Al-oplate i usisnih košara - 1 kpl. | kpl. | 1 | 0 | 0
18 | Demontaža te montaža kompletnih usisnih ventila i usisnih rešetki (ND 1“ - 2 kom. - u pramčanom dijelu i od WC-a), uz rastavljanje, čišćenje i brušenje dosjednih površina ventila, s izmjenom brtava između Al-oplate i usisnih košara - 1 kpl. | kpl. | 1 | 0 | 0
19 | Čišćenje površinskog dijela vratila propelera (fi 60 x 2000 mm), kontrola zračnosti u ležajevima - 2 kpl. | kpl. | 2 | 0 | 0
20 | Izmjena PTFE pletenice (12 x 12 x 2000 mm, 5 zavoja po brtvenici) (isporučuje Plovput) - 2 kpl. | kpl. | 2 | 0 | 0
21 | Demontaža i ponovna montaža propelernog vratila (fi 60 mm), kontrola centričnosti na stroju uz izradu mj. protokola, kontrola spoja za hlađenje statve, te zamjena PTFE ležajeva statve (2 kom) i ležaja skroka (1 kom), sve isporučuje Plovput - 2 kpl. („po potrebi“) | kpl. | 2 | 0 | 0
22 | Balansiranje propelera, uz izradu mjernog protokola ("po potrebi") - 2 kpl | kpl. | 2 | 0 | 0
23. | Čišćenje i poliranje propelera - 2 kpl. | kpl. | 2 | 0 | 0
24. | Izmjena 1 kom propelerne Zn-anode (fi 60 mm / OK 55) i 1 kom kuglaste Zn-anode na prop. vratilu (fi 60 mm) (sve isporučuje Plovput) - 2 kpl. | kpl. | 2 | 0 | 0
25. | Demontaža i čišćenje te ponovna montaža osovine kormila (fi 40 mm), uz kontrolu zračnosti PTFE ležajeva i brtvenih „O“ ringova, uz izradu mjernog protokola („po potrebi“) - 2 kpl. | kpl. | 2 | 0 | 0
26. | Izmjena PTFE ležajeva na osovini kormila (2 kom) i „O“ ringova (4 kom) - sve isporučuje Plovput („po potrebi“) - 2 kpl. | kpl. | 2 | 0 | 0
27. | Demontaža te ponovna montaža cca 10 m gumene bokoštitnice, te po potrebi sanacija dijela Al-oplate ispod bokoštitnice, brušenje, kitanje i popravak boje (T/U), uz izmjenu vijčanih spojeva (cca 50 kom. inox vijaka M6 x100 mm i 100 kom inox matica M6,te 100 kom plast. distantnih tuljaka), sve isporučuje Plovput - 1 kpl. („po potrebi“) | kpl. | 1 | 0 | 0
28. | Izmjena 2 kom. Al-pločica 50x50 mm (podebljanje trupa) na mjestima zavarivanja katodne zaštite - 1 kpl. („po potrebi“) | kpl. | 1 | 0 | 0
29. | Kontrola sustava crnih voda, čišćenje i razrada ventila, ispiranje tanka 80 L - 1 kpl. | kpl. | 1 | 0 | 0
30. | Pregled prirubnice (na trupu broda) ispuha glavnog motora - 2 kpl. | kpl. | 2 | 0 | 0
31 | Ugradnja novog tanka ulja za brodsku dizalicu Palfinger (isporučuje Plovput) uz prilagodbu priključaka, kontrola ispravnosti ostalih dijelova dizalice - 1 kpl. | kpl. | 1 | 0 | 0
32. | Ugradnja nove sonde (izvedba "kroz trup", model Garmin GT51M-TH) - 1 kpl. | kpl. | 1 | 0 | 0
33. | Postava skele oko brodice ("po potrebi") - 1 kpl. | kpl. | 1 | 0 | 0
34. | Naknada za utrošak struje i vode, te za smještaj i odvoz otpada tijekom boravka posade na plovilu - cca 15 dana (paušalno) | dan | 15 | 0 | 0
| Ukupna cijena bez PDV-a: |  |  |  | 0
| Iznos PDV-a: |  |  |  | 0
| Ukupna cijena s PDV-om: |  |  |  | 0
Napomene:
- datum početka remonta smatra se dan potpisa Zapisnika o uvođenju u posao, a isti se ugovara u roku od 10 dana od izvršnosti odluke o odabiru, a prije potpisa ugovora. Remont može započeti i prije podizanja broda na suho zbog pripremnih radova, no navedeni period ne može trajati dulje od 5 dana. Očekivani početak remonta je u listopadu 2024. godine,
- planirano trajanje remonta je sukladno ponudi odabranog ponuditelja i ne smije biti dulje od 30 dana početka remonta,
- cijene u ovom ponudbenom Troškovniku ispisati po stavkama u stupac jedinične cijene iz Cjenika Brodopopravljača i procijenjenih količina, tamo gdje su iste naznačene,
- u privitku ponude dostaviti i važeći Cjenik Brodopopravljača s jediničnim cijenama karakterističnih usluga za osnovni remont aluminijskog plovila, po kojem će se obračunavati eventualni dodatni radovi koji nisu navedeni u Troškovniku,
- za dodatne radove koje nije bilo moguće točno definirati prije defektaže na suhom također će vrijediti jed. cijene iz istog Cjenika za karakteristične stavke remonta sličnog tipa plovila, odnosno prema ponudi Brodopopravljača ukoliko se radi o nestandardnim radvima,
- nabava boje i odgovarajućih otapala sukladno Hempel specifikaciji je u obvezi Brodopopravljača, uz napomenu da je za opciju uporabe zamjenske boje ili primjene druge tehnologije prethodno obavezno dokazati jednakovrijednost i ishoditi suglasnost Odgovorne osobe Brodovlasnika za praćenje realizacije ugovora,
- po potrebi će tijekom defektaže Odgovorna osoba za realizaciju ugovora od strane Brodopopravljača, u koordinaciji s Odgovornom osobom Brodovlasnika za praćenje realizacije ugovora, pozivati i eksperta HRB-a, o trošku Brodovlasnika,
- tijekom remonta će posada i radnici Brodara, te ovlašteni serviseri motora i opreme (treće osobe) obavljati tekuće održavanje broda i servisne radove, u koordinaciji s odgovornom osobom za realizaciju ugovora od strane Izvoditelja,
- nakon završetka radova će se izvršiti probna vožnja, nakon koje će se izraditi i potpisati Zapisnik o primopredaji, čiji sastavni dio će biti Troškovnik stvarno izvršenih radova, s pripadajućim QC-mjernim protokolima i Izjavom o sustavu protiv obrastanja (AF) podvodnog dijela trupa, ovjereno od strane Izvoditelja,
- nakon otklanjanja eventualnih primjedbi Brodopopravljač će sačiniti Zapisnik o primopredaji s konačnim Troškovnikom stvarno izvršenih radova u njegovom prilogu, koje će ovjeriti Odgovorna osoba Brodovlasnika za praćenje realizacije ugovora i Odgovorna osoba za realizaciju ugovora od strane Brodopopravljača. Ukoliko pojedine stavke troškovnika sukladno defektaži nisu izvršene, unosi se iznos od 0 EUR,
- za vrijeme izvođenja remontnih radova u obvezi je Brodopopravljača osigurati plovilo od rizika koje pokriva u punom iznosu Osiguranje odgovornosti brodopopravljača (Shiprepair's Liability Clauses), preko police nekog renomiranog Osiguravajućeg društva,
- Izvoditelj je, pored obveze izvršenja ugovorenih radova savjesno, stručno i kvalitetno, sukladno pozitivnim propisima i pravilima koja se odnose na predmet ugovora, još dužan tijekom izvođenja remonta poduzimati sve potrebne mjere u cilju osiguranja brodice i pripadajuće opreme od mogućih oštećenja, a u slučaju eventualnog nastanka štete Izvoditelj će je nadoknaditi Naručitelju. Također je u odgovornosti Izvoditelja organizirati rad na siguran način i osigurati upotrebu odgovarajućih sredstava zaštite na radu tijekom radova na brodu, kako za svoje radnike tako i za svoje podizvođače. U obavezi je osim standardne brodske protupožarne zaštite, osigurati i dodatnu protupožarnu zaštitu za izvođenje pojedinih radova troškovnika, a sukladno pravilima struke,
- odgovorna osoba za realizaciju ugovora od strane Naručitelja, koja će nadzirati izvođenje ugovorenih radova je glavni inženjer za brodo-strojarske poslove, Marin Fredotović, ing.mech. (098/909-2249 ; email: marin.fredotovic@plovput.hr). On je ujedno i kontakt osoba u svezi dodatnih tehničkih pojašnjenja prije davanja ponuda (uključujući preporučeni uvid brodice i/ili dostavu druge teh. dokumentacije ili podataka o brodici), po stavkama iz ovog Troškovnika. Potpisom ovog troškovnika, ponuditelj potvrđuje da raspolaže sa svim teh. podacima potrebnim za uredno izvršenje usluge.
- radi davanja što kvalitetnije ponude, prije izrade ponude preporuča se izvršiti uviđaj na brodici na trenutnoj lokaciji rada/veza. Unesene cijene podrazumijevaju da je ponuditelj provjerio opseg radova i pripadajućih pripremnih radova te neće zaračunavati dodatne troškove naručitelju.
- naručitelj zadržava pravo odustajanja od izvršenja pojedinih stavki troškovnika ukoliko nakon vađenja broda defektažom utvrdi da nema objektivne potrebe za pojedinim radovima,
- ostale odredbe koje nisu navedene u napomenama ovog Troškovnka, a odnose se na ovaj predmet, definirane su u pripadajućoj dokumentaciji o javnoj nabavi.
Potpis ovlaštene osobe Ponuditelja