## List1
PLOVPUT d.o.o. Split
Obala Lazareta 1
21000 Split, Hrvatska
Predmet: Troškovnik za redovni remont 2025 god. m/b "Plovput Split“
Glavne značajke broda (brod za opći teret):
• materijal gradnje…………………………...……..………………… čelik
• duljina preko svega (m)…………….……………………….…. 49,626
• maksimalna širina (m)…………………………….…….....……. 11,00
• maksimalni gaz (m)……….............…………….……........……. 2,995
• nadvođe (m)…….……..................………………………………... 0,967
• masa praznog broda (t) …………………………………………… 599,75
• deplasman (BT) ………...………………………………………….. 761,00 m/t
• IMO broj …..……...……………………..………………………….. 9777644
SPECIFIKACIJA RADOVA
Redni broj | Opis usluge/radova | Jedinica mjere | Količina | Jedinična cijena bez PDV-a (Eur) | Ukupno cijena bez PDV-a (Eur)
1 | Dizanje broda, potklađivanje i postavljanje brodskih skala, te nakon završetka remonta spuštanje u more | kpl. | 1 | 0 | 0
2 | Pranje i čišćenje slatkom vodom (VT - pumpom) nadvodnog (cca 340 m2) i podvodnog (cca 680 m2) dijela broda | kpl. | 1 | 0 | 0
3 | Izmjena Zn protektora/anoda (14 kom. od 12kg DANG KB 04-I; 4 kom. od 6 kg DANG KB 04-F; 2 kom od 0,5 kg DANG 04-B; 2 kom. dvodjelni prsten DANG KB 07-130) – sve prema Planu katodne zaštite br. P-WS001-278-101 | kpl. | 1 | 0 | 0
4 | Djelomično rotočetkanje ili pranje pijeskom na min. St 3 ili Sa 2 (ISO 8501-1-2007), odmašćivanje s pripremom za bojanje podvodnog (cca 680 m2 ) i nadvodnog (cca 340 m2 ) dijela trupa, uključujući rampu s pramč. kaštelom i listove kormila | kpl. | 1 | 0 | 0
5 | Pjeskarenje na kvalitetu Sa 21/2 na raznim pozicijama cca 100 m2 (po potrebi) | kpl. | 1 | 0 | 0
6 | Djelomično rotočetkanje/brušenje, odmašćivanje s pripremom za bojanje (St3 ili Sa2) glavne palube ( cca 150 m2) | kpl. | 1 | 0 | 0
Bojanje podvodnog dijela oplate broda i listova kormila (cca 680 m2 ), prema Hempelovoj specifikaciji boja, ili jednakovrijedno:
7 | Popravak (T/U) postojeće boje, po potrebi: - 1 x 200 μm (dft) HEMPADUR QUATTRO 17634/50630 (cca 100 m2 ) - 1 x 100 μm (dft) HEMPADUR 47182/25150 (cca 100 m2 ) | m² | 100 | 0 | 0
8 | Završni premaz (F/C) podvodne boje (ultramarine blue): - 1 x 100 μm (dft) HEMPEL'S ANTIFOULING OLYMPIC+ 72900/30170 (cca 680 m2) - 1 x 100 μm (dft) HEMPEL'S ANTIFOULING OLYMPIC+ 72900/30170 (cca 680 m2) | kpl. | 1 | 0 | 0
Bojanje nadvodnog dijela oplate broda do razine gl.palube, uključujući rampu s pramč. kaštelom prema Hempelovoj specifikaciji boja, ili jednakovrijedno:
9 | Popravak (T/U) postojeće boje, po potrebi: - 1 x 125 μm (dft) HEMPADUR QUATTRO 17634/50630 ili 17634/12170 (cca 50 m2 ) | m² | 50 | 0 | 0
10 | Završni premaz (F/C): - 1 x 50 μm (dft) bijela - HEMPATHANE TOPCOAT 55210/10000 (cca 200 m2 ) - 1 x 50 μm (dft) plava - HEMPATHANE TOPCOAT 55210/30100 (cca 120 m2 ): - 1 x 50 μm (dft) žuta - HEMPATHANE TOPCOAT 55210/20300 (cca 20 m2 ) | kpl. | 1 | 0 | 0
Bojanje glavne palube po potrebi prema Hempelovoj spec. boja:
11 | Popravak (T/U) postojeće boje, po potrebi: - 1 x 150 μm (dft) HEMPADUR QUATTRO 17634/50630 ili 17634/12170 (cca 80 m2 ) | m² | 80 | 0 | 0
12 | Završni premaz (F/C): - 1 x 100 μm (dft) HEMPADUR MASTIC 45880/50630 (cca 150 m2 ) | m2 | 150 | 0 | 0
13 | Bojanje imena broda i luke, oznake nadvođa, zagaznica (pramac, sredina i krma) i vodene linije | kpl. | 1 | 0 | 0
Bojanje unutarnjeg dijela oplate dna broda u prostoru ispod skladišta tucanika:
14 | Rotočetkanje/brušenje, odmašćivanje s pripremom za bojanje (St3 ili Sa2) ( cca 60 m2) | m2 | 60 | 0 | 0
15 | 1 x 125 μm (dft) HEMPADUR QUATTRO 17634/50630 ili 17634/12170 (cca 60 m2 ) | m² | 60 | 0 | 0
16 | Demontaža i ponovna montaža 2 kom. rešetki usisa mora (sa sigurnosnom žicom), čišćenje grubih filtera usisa mora ND 150 (2 kom.), te predaja HRB-u | kpl. | 1 | 0 | 0
17 | Demontaža i ponovna montaža te čišćenje magistralnog kolektora morske vode uz neophodnu demontažu (i montažu) usisnih košara i ventila te nosača podnica | kpl. | 1 | 0 | 0
18 | Demontaža i uređenje ventila na oplati i usisa mora uz kontrolu i čišćenje oba usisna zdenca i magistralnog dijela cjevovoda mora, te predaja HRB-u:
19 | ND 150 (2 kom) | kom. | 2 | 0 | 0
20 | ND 100 (1 kom) | kom. | 1 | 0 | 0
21 | ND 80 (2 kom) | kom. | 2 | 0 | 0
22 | ND 65 (7 kom) | kom. | 7 | 0 | 0
23 | ND 50 (8 kom) | kom. | 8 | 0 | 0
24 | ND 40 (2 kom) | kom. | 2 | 0 | 0
25 | ND 32 (1 kom) | kom. | 1 | 0 | 0
26 | ND 150 (2 kom) leptir ventil | kom. | 2 | 0 | 0
27 | ND 80 (4 kom.) leptir ventil | kom. | 4 | 0 | 0
28 | ND 65 (7 kom.) leptir ventil | kom. | 7 | 0 | 0
29 | ND 50 (1 kom.) leptir ventil | kom. | 1 | 0 | 0
Demontaža i uređenje ventila protupožarnog sustava:
30 | ND 65 (2 kom.) | kom. | 2 | 0 | 0
Demontaža i uređenje ventila i usisnih košara za rashladu gl. motora i pomoćnih motora:
31 | ND 80 (2 kom.) ventili usisa mora glavnih motora | kom. | 2 | 0 | 0
32 | ND 65 (3 kom.) ventili usisa mora pom. Motora | kom. | 3 | 0 | 0
33 | ND 50 (1 kom.) ventil usisa mora lučkog generatora | kom. | 1 | 0 | 0
34 | ND 80 (2 kom.) usisne košare mora za gl. motore | kom. | 2 | 0 | 0
35 | ND 65 (3 kom.) usisne košare mora za pom. motore | kom. | 3 | 0 | 0
36 | ND 50 (1 kom.) usisne košare mora za lučki gen. | kom. | 1 | 0 | 0
37 | ND 80 (2 kom.) usisne košare ispred pumpe opće službe i požara | kom. | 2 | 0 | 0
38 | Razraditi kardansko daljinsko upravljanje ventila usisa kaljuže (5 kom.) | kpl. | 1 | 0 | 0
39 | Čišćenje, četkanje i poliranje propelera (2 kom) | kpl. | 1 | 0 | 0
40 | Kontrola stanja i izmjera zračnosti ležajeva (6 kom od metaflona)propelernih vratila u statvenim cijevima i skrokovima (skidanje 2 kom. dvodijelnih zaštita vratila propelera i ponovna montaža) uz izradu izvješća, te predaja HRB- u | kpl. | 1 | 0 | 0
41 | Demontaža, čišćenje i montaža zaštitnih prstena (s brtvenom masom - SIKA) prop. vratila (2 kom.), te izmjena Zn protektora vratila propelera (2 kom) | kpl. | 1 | 0 | 0
42 | Pregled pramčanih sidrenih lanaca i izrada izvješća nakon mjerenja dimenzija oba lanca, predaja HRB-u | kpl. | 1 | 0 | 0
43 | Popravak izbijača lanca na lijevom pramčanom vitlu | kpl. | 1 | 0 | 0
44 | Megatest uz izradu izvješća, te predaja HRB-u | kpl. | 1 | 0 | 0
| Radovi vezani za Svjedodžbu klase - Obnovni pregled | kpl. | 1 | 0 | 0
45. | Propelerno vratilo (2 kom) - demontaža vratila (uz skidanje propelera, brtvenica i prirubnica), čišćenje i poliranje površine, mjerenje i ispitivanje vratila (penetranti i/ili magnetofluks) uz izradu izvješća te predaja HRB-u | kpl. | 1 | 0 | 0
46. | Demontaža i ponovna montaža propelera (4 kom.) bočnih porivnika (2 kom.) uz četkanje i poliranje te izmjenu Zn protektora (4 kom. koje isporučuje Plovput) uz pregled HRB-a (izrada izvješća po potrebi). | kpl. | 1 | 0 | 0
47. | Demontaža oba kormila, kontrola stanja i izmjera zračnosti ležajeva uz izradu izvješća te predaja HRB-u | kpl. | 1 | 0 | 0
48. | Izmjera debljina limova trupa (broj točaka sukladno zahtjevu HRB-a) uz izradu izvješća, te predaja HRB-u | kpl. | 1 | 0 | 0
49 | Kontrola stanja brtvenica nakon skidanja propelernih vratila | kpl. | 1 | 0 | 0
50. | Kontrola hidrauličkog sustava kormilarskog stroja i pomoćnog kormilarskog uređaja | kpl. | 1 | 0 | 0
51. | Kontrola hidrauličkog sustava rampe | kpl. | 1 | 0 | 0
52. | Čišćenje i pregled tanka fekalija uz propisno zbrinjavanje sadržaja tanka (cca 5 m3) | kpl. | 1 | 0 | 0
53. | Izrada i postavljanje leđobrana na glavni jarbol broda | kpl. | 1 | 0 | 0
54. | Pranje i čišćenje (VT - pumpom) "cimunjera" i nadgrađa od ispušnih plinova - cca 50 m² | kpl. | 1 | 0 | 0
55. | Postava skele oko broda (paušalno) | kpl. | 1 | 0 | 0
56. | Spajanje i odspajanje (rashlada) morske vode za klima uređaj broda | kpl. | 1 | 0 | 0
57. | Naknada za kopnene priključke (struja,voda, zrak) | kpl. | 1 | 0 | 0
58. | Ispust i zbrinjavanje kaljuže (cca 200 litara) | kpl. | 1 | 0 | 0
| Ukupna cijena bez PDV-a (Eur): |  |  |  | 0
| Iznos PDV-a (Eur): |  |  |  | 0
| Ukupna cijena s PDV-om (Eur): |  |  |  | 0