## Sheet1
TEHNIČKA SPECIFIKACIJA Grupa 3 - Mikrovalne veze
| Tražene karakteristike | Tehnički opis nuđenih karakteristika*
R. br. | Opis proizvoda i sastavnih dijelova sa ugrađenim funkcionalnostima
A1 | Mikrovalne veze
A1.1 | Split-mount izvedba montaže mikrovalne veze
A1.2 | Topologija arhitekture mikrovaln veze: točka-točka (point-to-point)
A1.3 | Konfiguracija mikrovalne veze: 1+1 (režim izofrekventne pričuve)
A1.4 | Izvedba montaže mikrovalne veze: povezivanje po jednog modema sa po jednom vanjskom jedinicom (IDU)
A1.5 | Broj vanjskih jedinica po lokaciji (ODU) : 2
A1.6 | Proizvođač, model i tip vanjskih jedinica (ODU)
A1.7 | Broj antena po lokacji : 1
A1.8 | Montaža vanjske jedinice uz antenu izravno preko kaplera ili segmentom fleksibilnog valovoda
A1.9 | Vremenski rok prebacivanja sa aktivne na pasivnu vanjske jedinice (ODU): max. 100ms
A1.10 | Temperaturni raspon rada vanjske jedinice (ODU) od -30 do +50 °C
A1.11 | Temperaturni raspon rada unutarnje jedinice (IDU) od -5 do +50 °C
A1.12 | Proizvođač, model i tip unutarnje jedinice (IDU)
A1.13 | Nominalni napon napajanja -48 VDC
A1.14 | Montaža unutarnje jedinice (IDU): Ugradnja u rack ormar; maksimala visina 1U
A1.15 | Kapacitet veze min 20Mbit/s
A1.16 | Kapacitet veze proširiv bez zamjene infrastrukture min 60Mbit/s
A1.17 | Frekvencijsko područje 13 Ghz
A1.18 | Širina prijenosnog kanala 14 Mhz
A1.19 | Podržani tip modulacije: QPSK - 4096QAM
A1.20 | Mogućnost adaptivne modulacije (AMR)
A1.21 | Dostupna sučelja na unutrašnjim jedinicama (IDU) : - 4 x 10/100/1000 Base-T(X) - 4 x 1000 Base-SX/LX SFP or 2x 1000Base-SX/LX + 2x 10 GbE Base-SR/LR/ER - 16 x E1
A1.22 | PoE sučelja : min 1
A1.23 | SNMP sučelje za nadzor
A1.24 | VLAN : Port Based VLAN/ Tag Based VLAN / 802.1ad
A1.25 | QoS : 802.1p CoS / ToS/Diffserv/MPLS TC / VLAN ID Standard QoS or H-QoS
A1.26 | QoS control: SP or DWRR or SP + DWRR
A1.27 | Bandwidth management : Port and class shaper, policing per VLAN or port
A1.28 | Protection: RSTP (802.1w, MSTP (802.1s) ERP (ITU-T G.8032v2) LACP (802.1AX)
A1.29 | Postojanje GUI-a za konfiguraciju i nadzor: WEB GUI
A1.30 | Command line interface: SSHv2
* Ako se nude iste tehničke specifikacije, dovoljno je navesti „isto“ ili „DA“ Tamo gdje su tražene karakteristike ograničene s Min ili Max ili od-do, potrebno je upisati točnu karakteristiku ponuđene opreme