## List1
PLOVPUT d.o.o. Split
Obala Lazareta 1
21000 Split, Hrvatska
Predmet: Troškovnik za redovni remont 2026 god. aluminijske brodice "Plovput 6“
Glavne značajke brodice:
• materijal gradnje…………………………...……..……..Al Mg 4,5 Mn
• duljina trupa brodice (m)…………………………….….....…….13,10
• duljina preko svega (m)…………………………….…….....…….14,45
• širina maksimalna (bez bokoštitnika) (m)…………...……….4,64
• gaz maksimalni (m)……….............…………….……........…….1,15
• bruto tonaža, GT ……………..………..……...................……14,75
• max. visina do glavne palube (m)…….……..................….2,15
• vrsta broda………………..brza brodica gospodarske namjene
• područje plovidbe brodice.…………....................................3
SPECIFIKACIJA RADOVA
Redni broj | Opis usluge/radova | Jedinica mjere | Količina | Jedinična cijena bez PDV-a | Ukupno cijena bez PDV-a
1 | Vađenje brodice, transport na ležište na kopnu, potklađivanje i postavljanje brodskih skala, priključak na kopnene priključke, te spuštanje u more nakon završetka radova | kpl. | 1 | 0 | 0
2 | Pranje slatkom vodom (VT-pumpa) te čišćenje podvodnog dijela Al-oplate, listova kormila, škrokova i flapsova - cca 43 m2 | m2 | 43 | 0 | 0
3 | Skidanje postojeće te zavarivanje novih Al-Mg anoda, prema Planu katodne zaštite - 14 kom (isporučuje Plovput) | kom | 14 | 0 | 0
4 | Popravak lokalnih oštećenja silikonske boje podvodnog Al-dijela oplate – cca 5 m² („po potrebi”). | m2 | 5 | 0 | 0
5 | Priprema brusnim papirom postojećeg pojasa žute boje na nadvodnom dijelu Al-oplate na liniji gaza, te puni završni premaz (F/C) 1 x 40 μm Hempathane 55210/2030 (žuta) - cca 5 m² | m2 | 5 | 0 | 0
6 | Popravak boje nadvodnog dijela Al-oplate roto četkanjem i zaglađivanjem brusnim papirom rubova lokalnih oštećenja, te nanošenje (T/U) prvog premaza 2 x 100 μm Hempadur 15570 i završnog premaza (F/C) 1 x 40 μm Hempathane 55210/3010 (plava) prema Planu bojanja Hempel - cca 5 m² („po potrebi“) | m2 | 5 | 0 | 0
7 | Priprema brusnim papirom postojeće boje nadvodnog dijela za nanošenje završne boje – cca 46 m2 („po potrebi“) | m2 | 46 | 0 | 0
8 | Nanošenje punog premaza (F/C) 1 x 40 μm završne boje Hempathane 55210/3010 (plava) na nadvodnom dijelu Al-oplate - cca 46 m² | m2 | 46 | 0 | 0
9 | Popravak boje Al-nadgrađa roto četkanjem i zaglađivanjem brusnim papirom rubova lokalnih oštećenja, te nanošenje (T/U) prvog premaza 2 x 100 μm Hempadur 15570 i završnog premaza (F/C) 1 x 40 μm Hempatane 55210/1000 (bijela) prema Planu bojanja Hempel - cca 5 m² („po potrebi“) | m2 | 5 | 0 | 0
10 | Priprema brusnim papirom postojeće boje nadgrađa i glavne palube za nanošenje završne boje – cca 60 m2 („po potrebi“) | m2 | 60 | 0 | 0
11 | Nanošenje punog premaza (F/C) 1 x 40 μm završne boje Hempatane 55210/1000 (bijela) na Al-nadgrađu - cca 50 m² („po potrebi“) | m2 | 50 | 0 | 0
12 | Nanošenje punog premaza (F/C) 1 x 40 μm završne protuklizne boje Hempatane 55210/1000 (siva) na Glavnoj palubi - cca 10 m² („po potrebi“) | m2 | 10 | 0 | 0
13 | Izrada šablone te bojanje ili naljepljivanje naziva brodice prema postojećem na nadgrađu oplate - 2 kpl. ("po potrebi") | kpl. | 2 | 0 | 0
14 | Izrada šablone te bojanje ili naljepljivanje registracijskih oznaka na nadvodnom dijelu oplate - 2 kpl. („po potrebi“) | kpl. | 2 | 0 | 0
15 | Demontaža te montaža kompletnih usisnih ventila s usisnim košarama (ND 2“ - 4 kom. i ND 1“ – 1 kom), uz rastavljanje, čišćenje i brušenje dosjednih površina ventila, s izmjenom brtava između Al-oplate i usisnih košara, čišćenje i uređenje pripadajućih filtera mora - 1 kpl. | kpl. | 1 | 0 | 0
16 | Demontaža te montaža kompletnih usisnih ventila i usisnih rešetki (ND 1“ - 2 kom. - u pramčanom dijelu i od WC-a), uz rastavljanje, čišćenje i brušenje dosjednih površina ventila, s izmjenom brtava između Al-oplate i usisnih košara, čišćenje i uređenje pripadajućih filtera mora - 1 kpl. | kpl. | 1 | 0 | 0
17 | Čišćenje površinskog dijela vratila propelera (fi 60 x 2000 mm), kontrola zračnosti u ležajevima uz izradu mjernog protokola - 2 kpl. | kpl. | 2 | 0 | 0
18 | Izmjena PTFE pletenice (12 x 12 x 2000 mm, 5 zavoja po brtvenici) (isporučuje Plovput) - 2 kpl. | kpl. | 2 | 0 | 0
19 | Demontaža i ponovna montaža propelernog vratila (fi 60 mm), kontrola centričnosti na stroju uz izradu mj. protokola, kontrola spoja za hlađenje statve, te zamjena PTFE ležajeva statve (2 kom) i ležaja škroka (1 kom), sve isporučuje Plovput - 2 kpl. („po potrebi“) | kpl. | 2 | 0 | 0
20 | Čišćenje i poliranje propelera - 2 kpl. | kpl. | 2 | 0 | 0
21 | Nanošenje premaza za podvodne metalne dijelove tip Velox plus (primer + završni premaz – crna boja, sukladno tehničkim uputama proizvođača) na propelere, matice i vidljive dijelove osovina – 1 kpl. | kpl. | 1 | 0 | 0
22 | Izmjena 1 kom propelerne Zn-anode (fi 60 mm / OK 55) i 1 kom kuglaste Zn-anode na prop. vratilu (fi 60 mm) (sve isporučuje Plovput) - 2 kpl. | kpl. | 2 | 0 | 0
23 | Demontaža i čišćenje te ponovna montaža osovine kormila (fi 40 mm), uz kontrolu zračnosti PTFE ležajeva i brtvenih „O“ ringova, uz izradu mjernog protokola („po potrebi“) - 2 kpl. | kpl. | 2 | 0 | 0
24 | Izmjena PTFE ležajeva na osovini kormila (2 kom) i „O“ ringova (4 kom) - sve isporučuje Plovput („po potrebi“) - 2 kpl. | kpl. | 2 | 0 | 0
25 | Demontaža te ponovna montaža cca 10 m gumene bokoštitnice, te po potrebi sanacija dijela Al-oplate ispod bokoštitnice, brušenje, kitanje i popravak boje (T/U), uz izmjenu vijčanih spojeva (cca 50 kom. inox vijaka M6 x100 mm i 100 kom inox matica M6,te 100 kom plast. distantnih tuljaka), sve isporučuje Plovput - 1 kpl. („po potrebi“) | kpl. | 1 | 0 | 0
26 | Izmjena 2 kom. Al-pločica 50x50 mm (podebljanje trupa) na mjestima zavarivanja katodne zaštite - 1 kpl. („po potrebi“) | kpl. | 1 | 0 | 0
27 | Kontrola sustava crnih voda, čišćenje i razrada ventila, ispiranje tanka 80 L - 1 kpl. | kpl. | 1 | 0 | 0
28. | Naknada za utrošak struje i vode, te odvoz otpada za cijelo vrijeme trajanja remonta | kpl. | 1 | 0 | 0
| Ukupna cijena bez PDV-a: |  |  |  | 0
| Iznos PDV-a: |  |  |  | 0
| Ukupna cijena s PDV-om: |  |  |  | 0