## EBN 01-2010 M
Red. Br. | Naziv artikla | Pakiranje | Jedinica mjere | Količina | Naziv ponuđenog proizvoda | jedinična cijena | Ukupna cijena bez PDV-a
1. | AKUBATERIJA 12V MIN. 100Ah, SOLARNA, HERMETIČKA |  | KOM | 30 |  |  | 0
Nominalni napon 12V ; Nominalni kapacitet min. 100 Ah u režimu pražnjenja C10; max. dužina dijagonale u tlocrtu 430 mm; max. visina s priključcima 280 mm; max. masa 35 kg, tehnologija izrade suha olovna baterija s ventilom (VRLA ili gelom), vijek trajanja veći od 10 godina
2. | AKUBATERIJA 12V MIN. 80Ah, SOLARNA, HERMETIČKA |  | KOM | 40 |  |  | 0
Nominalni napon 12V ; Nominalni kapacitet min. 80 Ah u režimu pražnjenja C10; max. dužina dijagonale u tlocrtu 430 mm; max. visina s priključcima 280 mm; max. masa 30 kg, tehnologija izrade suha olovna baterija s ventilom (VRLA ili gelom), vijek trajanja veći od 10 godina
3. | AKUBATERIJA 12V MIN. 60Ah, SOLARNA, HERMETIČKA |  | KOM | 5 |  |  | 0
Nominalni napon 12V ; Nominalni kapacitet min. 60 Ah u režimu pražnjenja C10; max. dužina dijagonale u tlocrtu 320 mm; max. visina s priključcima 230 mm; tehnologija izrade suha olovna baterija s ventilom (VRLA ili gelom), vijek trajanja veći od 10 godina
4. | AKUBATERIJA 12V MIN. 90Ah, HERMETIČKA |  | KOM | 30 |  |  | 0
Nominalni napon 12V ; Nominalni kapacitet min. 90 Ah u režimu pražnjenja C10; max. dimenzije: dužina 325mm, širina 180mm, visina s polovima 220mm; tehnologija izrade suha olovna baterija s ventilom (VRLA), vijek trajanja veći od 5 godina
[5 empty] | Cijena ponude (bez PDV-a) |  | 0
Popust u postotku - rabat na jediničnu cijenu
[5 empty] | Popust na ukupni iznos: |  | 0
[5 empty] | Cijena ponude s popustom (bez PDV-a) |  | 0
[5 empty] | PDV (23%) |  | 0
[5 empty] | UKUPNA CIJENA PONUDE: |  | 0
Slovima:
Specifikaciju ovjerila ovlaštena osoba Ponuditelja
MP
NAPOMENE:
Za svaki artikal (stavku) ove Specifikacije artikala ponuditelj treba u stupcu "Naziv ponuđenog proizvoda" upisati naziv proizvođača i komercijalni naziv ponuđenog artikla (tip, model), te u privitku Specifikacije dostaviti svjedodžbe ovlaštenih certifikacijskih kuća ili tvorničke certifikate proizvođača za kvalitetu ponuđenog proizvoda, tehnički opis opreme s traženim tehničkim parametrima
Jamstveni rok za sve ponuđene artikle ne smije biti manji od 12 mjeseci
Rok isporuke za sve baterije je max. 30 dana