## Export Worksheet
Redni broj | Naziv stavke | Jedinica mjere | Planirana količina | Naziv ponuđenog proizvoda | Jedinična cijena | Ukupna cijena bez PDV-a
1 | MREŽNA KARTICA APC UPS-ove, ZA NADZOR OKOLIŠNIH UVJETA S JEDNIM PRIKLJUČKOM | kom | 1 |  |  | 0
2 | RACK AUTOMATIC TRANSFER SWITCH | kom | 1 |  |  | 0
3 | CHECK POINT SAFE@OFFICE 1Y STANDARD SUPPORT (25-CLT) | kom | 1 |  |  | 0
4 | CHECK POINT SAFE@OFFICE 1Y STANDARD SUPPORT (5-CLT) | kom | 10 |  |  | 0
5 | DODATNI CAL ZA WINDOWS SERVER | kom | 40 |  |  | 0
6 | DODATNI ENTERPRISE CAL ZA EXCHANGE SERVER | kom | 10 |  |  | 0
7 | DODATNI STANDARD CAL ZA EXCHANGE SERVER | kom | 10 |  |  | 0
8 | GFI NETWORK SERVER (15 USER) ADD-ON Dodavanje i konfiguriranje licenci | kom | 1 |  |  | 0
9 | HP ILO ADVANCED LICENSE DL380G4 | kom | 2 |  |  | 0
10 | HP ILO ADVANCED LICENSE DL380G5 | kom | 2 |  |  | 0
11 | KVM SWITCH 8-PORT (UKLJ. KOMPLETI KABLOVA OD 3M) | kom | 1 |  |  | 0
12 | BEŽIČNI ACCESS POINT SA POE INJEKTOROM I OMNIDIREKCIONALNOM ANTENOM Sučelje: 10/100BaseT Ethernet, Wireless 802.11a/b/g Memorija: 32 MB SDRAM , 4 MB Flash Upravljanje: SNMPv1,SNMPv2c,SNMP3, TFTP, TELNET CLI, HTTPS,Syslog, DHCP Server i klijent Frekvencije: 2,4 i 5 Ghz BSSID: min 4 BSSID-a Centralno upravljanje i konfiguracija QoS Podržan Power-over-Ethernet Jamstveni rok: min 1 godina Usluga:Instalacija i konfiguracija na lokaciji korisnika | kom | 3 |  |  | 0
13 | POSLUŽITELJSKO RAČUNALO (HP PROLIANT DL320G6 ) Karaktersitike: Poslužitelj:Jednoprocesorski sa Intel Xeon Operacijski sustav: Windows Server 2008 R2 Standard Procesor: Intel Xeon dvojezgreni E5520, 1,86 Ghz Cache: 1 x 8 MB Matična ploča: 1333 Mhz FSB, BIOS Flash, SETUP-Flash ROM, Redundantni ROM RAM: 1x 8 GB DDR3, proširivo do max 96 GB, ukupno 9 slotova HDD hot-plug:2x500GB SATA hot-swap 3.5'', 7200 rpm Ukupno HDD hot-plug mjesta:4 hot-plug mjesta za tvrde diskove SAS/SATA, pristup s prednje strane RAID kontroler: - integrirani 2-kanalni SATA, RAID level 0 i 1 Slotovi za proširenje: 1x PCI-E x16, 1 x PCI-Ex1 Optička jedinica:SATA DVD-RW Priključci:1x serijski, 7x USB, tipkovnica,miš,VGA,2x RJ45 mrežni priključak, 1x RJ45 za udaljeni nadzor Grafička kartica: Min. 32 MB VRAM Mrežna kartica: Integrirani multifunkcijski Gigabit adapter brzine 2x10/100/1000 Mb sa podrškom za WOL, PXE Licenca za udaljeni nadzor poslužitelja Napajanje:220/50Hz, redudantno 400W hot-plug Ventilacija: 5x ventilator Kučište: Rack visine 1U Jamstveni rok: Min. 3 godine odziv "Next buisness day" Usluga:- montaža poslužiteljskog računala - instalacija programske opreme | kom | 1 |  |  | 0
14 | SYMANTEC BACKUPEXEC ACTIVE DIRECTORY AGENT Licenca Usluga instalacije i konfiguracije | kom | 1 |  |  | 0
15 | UREĐAJ ZA BESPREKIDNO NAPAJANJE ( APC SMART SUA 3000 I ) Karakteristike: Osnovne karakteristike:samostojeći Izlazna snaga: 2700 W /3000 VA Nominalni izlazni napon : 220 V Korisnost pri punom opterečenju: 95.00% Izobličenje izlaznog napona:manje od 5% pri punom opterečenju Izlazna frekvencija:47-53 Hz Izlazni signal: sinusni Autonomija: 14 minuta pri pola opterećenja, 6 minuta pri punom opterećenju Sučelja za spajanje:DB-9, RS-232, SmartSlot, USB Jamstveni rok:min 2 godine | kom | 1 |  |  | 0
|  |  |  | Cijena ponude (bez PDV-a) |  | 0
Popust u postotku - rabat na jediničnu cijenu
|  |  |  | Popust na ukupni iznos |  | 0
|  |  |  | Cijena ponude s popustom (bez PDV-a) |  | 0
|  |  |  | PDV 23% |  | 0
|  |  |  | UKUPNA CIJENA PONUDE: |  | 0
slovima:
Specifikaciju ovjerava ovlaštena osoba ponuditelja:
MP
NAPOMENE:
Za sve artikle s navedenim imenom proizvođača ili oznakom proizvoda vrijedi naznaka ''ili jednakovrijedno''
Kod nuđenja jednakovrijednih artikala drugih proizvođača ili oznake proizvoda, u stupcu "Naziv ponuđenog proizvoda" za svaku stavku obvezno je upisati naziv proizvođača ili komercijalni naziv ponuđenog artikla, te sve tehničke karakteristike opreme koja se nudi za prodaju i isporuku