## Sheet1
"PLOVPUT" d.o.o. Split
Sektor sigurnosti plovidbe
Split, Veljača, 2010.god.
P.S. (s.p.) "OTOK SUSAK" (PS br. 166) P.P. RIJEKA
TROŠKOVNIK RADOVA IZMJENE POKROVA I OLUKA UZ POPRAVAK FASADE
ZGRADE POMORSKOG SVJETIONIKA
A. | GRAĐEVINSKI RADOVI
I. | Rušenje i demontaža
Red.br. | Opis rada | Jed.mj. | Količina | Jed.cijena | Cijena rada
1. | Skidanje pokrova krova na svjetioničarskoj
zgradi (valovite salonitne ploče, pričvršćene
vijcima) i podložnog materijala. U stavku
uračunato deponiranje materijala na terenu uz
objekt do odvoza na deponij. Uračunato sve
komplet sa sljemenicima, kr. prozorima,
| sa odvozom materijala na deponij. | m2 | 310
2. | Skidanje daščanog popođenja krova na
svjetioničarskoj zgradi. Skida se cca 20% od
površine krova. U stavku uračunato deponiranje
materijala na terenu uz objekt, utovar i odvoz na deponij.
|  | m2 | 62
3. | Skidanje - demontaže limenog opšava kule,
dimnjaka i oduška ventilacije zgrade svjetionika.
Uračunato slaganje na okolni teren utovar
| i odvoz na deponij. | ml | 25
4. | Skidanje - demontaža postojećih
odvodnih hor. i vert. oluka zgrade svjetionika.
Uračunato slaganje na okolni teren
| utovar i odvoz na deponij. | ml | 92
5. | Pažljivo oslobađanje i demontaža
kompletnog gromobranskog uzemljenja.
Sve komplet s pričvrsnicama, slaganjem
na okolni teren, utovar i odvoz na deponij.
Stavka obuhvaća i demontažu
izštemavanja iz zidova, te je iste radove
| potrebno izvoditi vrlo pažljivo. | ml | 137
6. | Pažljivo otucanje, čišćenje i struganje
brtvenog premaza na spoju krova zgrade
svjetionika i kule, te na spojevima dimnjaka i
krovnih ploha. Otpadni materijal prenjeti na
| okolni teren, utovar i odvoz na deponij. | ml | 14
Red.br. | Opis rada | Jed.mj. | Količina | Jed.cijena | Cijena rada
7. | Rušenje dimnjaka na sjevernoj plohi krova
do nivoa krovne plohe.Otpadni materijal prenjeti
| na okolni teren, utovar i odvoz na deponij. | kom | 2
8. | Štemanje podložnog betona ispod pokrova
nakon skidanja salonitnih ploča. Otpadni mat.
| prenjeti na okolni teren, utovar i odvoz na deponij. | m3 | 2.2
9. | Otucanje loših djelova žbuke sa fasade zgrade.
Predviđeno je otucanje cca 70 % površine.
Otpadni materijal prenjeti na okolni teren, utovar
| i odvoz na deponij. | m2 | 170
10. | Otucanje loših djelova žbuke vijenaca zgrade do
zdrave površine. Otpadni materijal prenjeti
| na okolni teren, utovar i odvoz na deponij. | m | 69
11. | Otucanje loše žbuke sa fasade kule.
Otpadni materijal prenjeti na okolni teren, utovar
| i odvoz na deponij. | m2 | 16
12. | Otucanje loše žbuke sa vijenca kule do zdrave
površine. Otpadni materijal prenjeti na okolni
| teren, utovar i odvoz na deponij. | m | 16
13. | Otucanje žbuke i daščica sa stropa prostorija
br. 1. i br. 3., te iznad stepeništa u potkrovlju
do drvene krovne konstrukcije. Otpadni materijal
| prenjeti na okolni teren, utovar i odvoz na deponij. | m2 | 33
|  | UKUPNO A-I: |  | Kn
Napomena: Prijevoz otpadnog materijala, utovar i istovar, te prijevoz
do deponija osigurava i izvodi Izvoditelj.
II. | Tesarski radovi
1. | Doprema, krojenje i ugradnja nove daščane
oplate krova. Mjenja se cca 20% površine krova.
Građa treba biti II klase, crnogorica,
propisno suha, piljena bez oštećenja i pukotina.
Širina dasaka ne smije biti manja od 16 cm, a
debljine 24 mm. Pribijanje oplate na rogove
izvesti čavlima dužine 6 cm, s međurazmakom
min. 0,5 cm. Sve radove izvesti stručni, precizno
i po pravilima tesarske struke
Jediničnom cijenom obuhvatiti podizanje do mjesta
ugradnje. Premazati "fungicidom" kompletnu
| daščanu oplatu u dva sloja. | m2 | 62
Red.br. | Opis rada | Jed.mj. | Količina | Jed.cijena | Cijena rada
2. | Dobava, doprema, razmjera i ugradnja drvenih
letava dim 3 x 5 i dim 8 x 5 cm. Letve trebaju
biti od drva četinara III klase, propisno suhe,
piljene bez oštećenja i pukotina. Prije ugradnje
građu dvokratno premazati odgovarajučim "fugicidom".
Ugradnja podrazumjeva pribijanje istih preko
krovne ljepenke u dašćanu oplatu čavlima.
Letve se postavljaju uzdužno po rogovima i po
jedna u međurazmaku. Preko njih poprečno
pribiti letve na rasteru potrebnom za glineni crijep
cca 33-36 cm. Letve ugrađivati po redovima
a na njih se pričvršćuju kupa.
Prilikom pribijanja letava voditi računa o pravcu,
kako nebi došlo do iskrivljenja redova. Način i
raspored polaganja letava prilagoditi "vrsti i tipu"
odabrane kupe.
Sve radove izvesti stručno, precizno i po pravilima
tesarske struke. Jediničnom cijenom obuhvatiti
| obuhvatiti podizanje do mjesta ugradnje. | m2 | 310
3. | Pregled postojeće drvene krovne konstrukcije
krova svjetioničarske zgrade, te čišćenje i
otucanje loših djelova drva alatom za drvo
(čekić itd.), te premazivanje fungicidom
| u dva sloja. | m2 | 310
UKUPNO A-II:
III. | Krovopokrivački radovi
1. | Dobava, doprema i ugradnja na svjetioničarskoj
zgradi krovne ljepenke (rubitra - 80, tež.> 600 g/m2;
sila kidanja min 30 kp.).Polaganje ljepenke
po dašćanoj oplati, s preklopom min 10 cm,
čvršćenje čavlima "ljepenkarima".
Stavka podrazumjeva dopremanje rola na
mjesto ugradnje, kao i obvezni pregled
i čišćenje oplate od oštrih predmeta
koji mogu probušiti istu, kao i sve dorade
oko dimnjaka i drugih prodora.
(Proizvod mora posjedovati valjani certifikat.
Sve radove izvesti stručno, precizno i po
| pravilima struke./Varijantno V-3) | m2 | 310
Red.br. | Opis rada | Jed.mj. | Količina | Jed.cijena | Cijena rada
2. | Dobava i postava termoizolacije - mineralna vuna
s nepropusnom folijom, d=8 cm, po kompletnoj
krovnoj površini. Stavka podrazumijeva dopremanje
na mjesto ugradnje, kao i sve dorade oko krovnih
prozora, dimnjaka i drugih prodora. Prozvod mora
posjedovati valjani certifikat. Sve radove izvesti
| stručno, precizno i po pravilima struke. | m2 | 310
3. | Dobava, doprema i polaganje "Tondach"
tipa mediteran na krovnoj plohi svjetioničarske
zgrade. Crijep mora biti bez oštećenja i
deformacija, ispravno pečen. Pri polaganju
crijepa "kuckanjem" ispitati da li je ispravan
( neispravne odstraniti ili uporabiti za prikrate).
Redovi crijepa trebaju "teći pod špagu" u oba
smjera s propisnim preklopom, i pričvršćuju
se pocinčanim čavlima ili vijcima sve sukladno
pravilima struke. Crijepovi koji se polažu po
kruništu zida ugraditi podbeton i čavlati u
letve. Crijep prepustiti preko zidnog oboda
(prema post. pokrovu), uključeno obrada spoja
zida i kupe u dubinu, a lice morta mora biti
poravnato sa kamenim zidom.
Prozvod mora imati valjani certifikat.
Stavka podrazumijeva sve dorade oko dimnjaka
i drugih prodora, kao i odgovarajuće rezanje
| prema obliku zida. | m2 | 310
4. | Dobava, doprema i polaganje sljemenjaka na
| svjetioničarsku zgradu "Tondach" tip mediteran. | mI | 44
5. | Završno čišćenje krovne površine, svjetioničarske
| zgrade nakon izvedenih svih radova na krovu. | m2 | 310
UKUPNO A-III:
IV. | Zidarski radovi
1. | Obrada i ispunjavanje spoja kamenog zida kule
svjetionika i pokrova crijepa. Prije nanošenja
morta, fugu i kupu namočiti vodom. Popunjavanje
cementnim mortom uz uporabu finog
pijeska u omjeru 1:2, s dodatkom "akrilne
disperzije". Popunjavanje mora biti u dubini reške,
a lice morta poravnato s kamenom. Preporuča
se primjena industrijski pripremljenog morta.
Stavka obuhvaća spravljanje i transport morta
do mjesta ugradnje kao i njegu morta, ako to
zahtjevaju vremenske prilike. Na obrađenim
| površinama ne smiju se javljati pukotine. | ml | 14
Red.br. | Opis rada | Jed.mj. | Količina | Jed.cijena | Cijena rada
2. | Sanacija dimnjaka koji se nalaze na južnom
pročelju . Dimnjaci 50x50x130cm.
Zidarska sanacija postojećih dimnjaka obuhvaća
radove otucanja loših dijelova opeke sve do
čvrstog sloja,te ponovno žbukanje.
| Dimnjake ožbukati cementnom žbukom, | kom | 2
3. | Žbukanje fasade zgrade fasadnom žbukom
(kao Samoborka VC 50) po pravilima struke.
Predviđeno je žbukanje cca 70% fasade. Skela
| uključena u cijenu. | m2 | 170
4. | Žbukanje vijenca zgrade fasadnom žbukom
(kao Samoborka VC 50) po pravilima struke.
Razvijena širina vijenca do 60 cm. Skela
| uključena u cijenu. | m | 69
5. | Žbukanje fasade kule fasadnom žbukom
(kao Samoborka VC 50) po pravilima struke.
| Skela uključena u cijenu. | m2 | 16
7. | Žbukanje vijenca kule fasadnom žbukom
(kao Samoborka VC 50) po pravilima struke.
Razvijena širina vijenca do 40 cm. Skela
| uključena u cijenu. | m | 16
UKUPNO A-IV:
REKAPITULACIJA :
A. GRAĐEVINSKI RADOVI:
| I. Rušenja i demontaže |  |  | Kn
| II. Tesarski radovi |  |  | Kn
| III. Krovopokrivački radovi |  |  | Kn
| IV. Zidarski radovi |  |  | Kn
|  | UKUPNO A: |  | Kn
Red.br. | Opis rada | Jed.mj. | Količina | Jed.cijena | Cijena rada
B. | OBRTNIČKI RADOVI
I. | Limarski radovi
1. | Izrada, doprema i postavljanje na svjetoničarskoj
zgradi limenog opšava dimnjaka, iz "pocinčanog
lima" d= 0,66 mm. Spajanje pojedinih elemenata
"dvostrukim preklopom" i lemljenjem.
Stavka obuhvača izradu i montažu odgovara-
jučih "klamfi" za pričvršćivanje i montažu.
Sastavni dio opšava dimnjaka je "putz-traka"
pričvršćena na zid. Doprema limarije na
mjesto ugradnje uključena u jediničnu cijenu.
Mjere uzimati na građevini po izvedenom
stanju. Sastavni dio stavke je izrada i montaža
| dimnjačke kape prema postojećem uzorku. | ml | 6
2. | Izrada, doprema i postavljanje limenog ošava
"oduška ventilacije", iz pocinčanog lima
d=0,66 mm na zgradi svjetionika.
Spajanje pojedinih elemenata "dvostrukim
preklopom" i lemljenjem. Stavka obuhvača
izradu i montažu odgovarajučih "klamfi"
za pričvršćivanje i montažu. Sastavni
dio opšava je "putz-traka" pričvršćena na zid.
Doprema limarije na mjesto ugradnje uključena
u jediničnu cijenu. Mjere uzimati na građevini
| po izvedenom stanju. | ml | 1.6
3. | Izrada, doprema i postavljanje limenog
opšava kule, iz "pocinčanog lima" d= 0,66 mm
na zgradi svjet. Spajanje pojedinih elemenata
"dvostrukim preklopom" i lemljenjem. Stavka
obuhvača izradu i montažu odgovarajučih
"klamfi" za pričvršćivanje i montažu. Sastavni
dio opšava je "putz-traka" pričvršćena na zid.
Doprema limarije na mjesto ugradnje uključena
u jediničnu cijenu. Mjere uzimati na građevini
| po izvedenom stanju. | ml | 18
4. | Nabavka o postavljanje oluka iz "pocinčanog lima"
d= 0,66 mm na zgradi svjetinika s novim nosačima
Radovi moraju biti izvedeni po pravilima struke.
a. | horizontalni oluk 10x10 cm | ml | 69
b. | vertikale fi 100 mm | ml | 24
Red.br. | Opis rada | Jed.mj. | Količina | Jed.cijena | Cijena rada
5. | Nabavka, doprema i postavljanje limenih krovnih
prozora za izlaz na krov i dobivanja dodatnog
svjetla u potkrovlju zgrade tip "Velux" GVT s
| s ojačanim okvirom dim 55 x 65 cm | kom | 4
|  | UKUPNO B-I: |  | Kn
II. | Kanuffarski i bojadisarski radovi
1. | Nabavka, doprema i postavljanje knauff ploča
d=1 cm na stropove prostorija br. 1 i br. 3, i
| iznad stepeništa u potkrovlju. | m2 | 33
2. | Bojanje knauff stropova prostorija iz st. 1.,
bijelom bojom na bazi vode. Uključena obrada
| spojeva glet masom sa mrežicom. | m2 | 33
3. | Bojanje fasade i vijenca svjetioničarske zgrade
fasadnom bijelom bojom na bazi vode, sukladno
pravilima struke I naputku proizvođača. U cijenu
| uključena skela. | m2 | 326
4. | Bojanje fasade i vijenca kule svjetionika
fasadnom bijelom bojom na bazi vode, sukladno
pravilima struke I naputku proizvođača. U cijenu
| uključena skela. | m2 | 20
5. | Bojanje dimnjaka na južnoj plohi krova fasadnom
bijelom bojom na bazi vode. Dimaci 50x50
| x 130 cm. | kom. | 2
|  | UKUPNO B-II: |  | Kn
III. | Munjovod
1. | Dobava, doprema i ugradnja bakrenog profila Ǿ 8 mm,
munjovoda s odgovarajućim novim obujmicama za
pričvršćivanje na krovu i zidu. Stavka obuhvaća
propisno povezivanje na "krovni šiljak" krovova
kao i povezivanje opšava na krovu. Spoj na postojeće
uzemljenje mora biti izvedeno. Nova instalacija mora
| biti izvedena po postojećem uzorku. | m | 137
|  | UKUPNO B-III: |  | Kn
REKAPITULACIJA :
B. OBRTNIČKI RADOVI:
| I. Limarski radovi |  |  | Kn
| II. Knauffarski i bojadisarski radovi |  |  | Kn
| III. Munjovod |  |  | Kn
|  | UKUPNO B: |  | Kn
REKAPITULACIJA P.S. OTOK SUSAK
IZMJENA POKROVA I OLUKA UZ POPRAVAK ZGRADE POMORSKOG SVJETIONIKA
| A. GRAĐEVINSKI RADOVI |  |  | Kn
| B. OBRTNIČKI RADOVI |  |  | Kn
| UKUPNO (A + B): |  |  | Kn
| POPUST NA CIJENU: |  |  | Kn
| UKUPNA CIJENA S POPUSTOM: |  |  | Kn
| PDV (23%): |  |  | Kn
| UKUPNA CIJENA PONUDE (s PDV-om): |  |  | Kn
slovima (…………………………………………………………………….…………….. )
U Splitu, ………………………………….., 2010.g.
| Troškovnik sastavio: |  |  | Troškovnik ispunio:
Joško Zec, dipl.ing.građ.
…………………………