## Sheet1
"PLOVPUT" d.o.o. Split
Sektor sigurnosti plovidbe
Split, veljača, 2010.god.
P.S." OTOČIĆ MURVICA"
TROŠKOVNIK RADOVA UREĐENJA ZGRADE POM. SVJETIONIKA
I FAZA RADOVA
A. | GRAĐEVINSKI RADOVI
I. | Rušenje i demontaža
Red.br. | Opis rada | Jed.mj. | Količina | Jed.cijena | Cijena rada
1. | Skidanje pokrova krova (valovite salonitne
ploće, pričvršćene vijcima) i podložnog
materijala. U stavku uračunato deponiranje
materijala na terenu uz objekt do odvoza
na deponij. Uračunato sve komplet sa
sljemenicima, sa odvozom materijala
a. | Svjetioničarska zgrada | m2 | 120
b. | Pomoćni objekt | m2 | 42
2. | Skidanje - demontaže limenog opšava kule,
dimnjaka i oduška ventilacije zgrade svjetionika.
Uračunato slaganje na okolni teren do odvoza na
| deponij | ml | 7
3. | Pažljivo oslobađanje i demontaža postojećih
| odvodnih hor. i vert. oluka zgrade svjetionika. | ml | 32
4. | Pažljivo oslobađanje i demontaža
kompletnog gromobranskog uzemljenja.
Sve komplet s pričvrsnicama, slaganjem
na okolni teren do odvoza na deponij.
Stavka obuhvaća i demontažu
izštemavanja iz zidova, te je iste radove
| potrebno izvoditi vrlo pažljivo. | ml | 50
5. | Pažljivo otucanje, čišćenje i struganje
brtvenog premaza na spoju krova zgrade svj. i
kule, te na spojevima dimnjaka I
krovnih ploha. Otpadni materijal prenjeti na
| okolni teren do odvoza na deponij. | ml | 9
6. | Rušenje dimnjaka u sredini krova. Dimenzije
dimnjaka cca 50x50x100cm. Otpadni materijal
| prenjeti na teren do odvoza na deponij. | kom | 1
|  | UKUPNO A.I.: |  | Kn
Napomena: Prijevoz otpadnog materijala, utovar i istovar, te prijevoz
do deponija osigurava i izvodi Izvoditelj.
Red.br. | Opis rada | Jed.mj. | Količina | Jed.cijena | Cijena rada
II. | Tesarski radovi
1. | Doprema, krojenje I ugradnja drvene krovne
konstrukcije. Presjek drvenih greda cca 14/16 cm
uklopiti sa postojećim gredama. Predviđena je
zamjena cca 50% drvene građe. Građa treba biti
II klase, crnogorica propisno suha, piljena bez
oštećenja I pukotina. Sve radove izvesti prema
tesarske struke. Jediničnom cijenom obuhvatiti
dizanje do mjesta ugradnje. Ukalkulirati
premazivanje ili špricanje kompletne konstr.
"fungicidom". Prilikom izvođenja radova obvezna
upotreba zaštitnih sredstava (prema uputi
proizvođača).
a. | Svjetioničarska zgrada | m2 | 60
b. | Pomoćni objekt | m2 | 21
2. | Doprema, krojenje i ugradnja nove daščane
oplate krova. Građa treba biti II klase, crnogorica,
propisno suha, piljena bez oštećenja i pukotina.
Širina dasaka ne smije biti manja od 16 cm, a
debljine 24 mm. Pribijanje oplate na rogove
izvesti čavlima dužine 6 cm, s međurazmakom
min. 0,5 cm. Sve radove izvesti po pravilima
tesarske struke. Jediničnom cijenom obuhvatiti
podizanje do mjesta ugradnje.
Premazati "fungicidom" kompletnu daščanu
oplatu u dva sloja.
a. | Svjetioničarska zgrada | m2 | 120
b. | Pomoćni objekt | m2 | 42
3. | Dobava, doprema, razmjera i ugradnja drvenih
letava dim 3 x 5 i dim 2,5 x 7 cm. Letve trebaju
biti od drva četinara III klase, propisno suhe,
piljene bez oštećenja i pukotina. Prije ugradnje
građu dvokratno premazati odgovarajučim "fugicidom".
Ugradnja podrazumjeva pribijanje istih preko
krovne ljepenke u dašćanu oplatu čavlima.
Letve se postavljaju uzdužno po rogovima i po
jedna u međurazmaku. Preko njih poprečno
pribiti letve na rasteru potrebnom za glineni crijep
cca 33-36 cm. Letve 2,5 x 7 cm ugrađivati
"po redovima", a na njih se pričvršćuju kupa.
Prilikom pribijanja letava voditi računa o pravcu,
kako nebi došlo do iskrivljenja redova. Način i
raspored polaganja letava prilagoditi "vrsti i tipu"
odabrane kupe. Stavka podrazumjeva
dopremanje letava na mjesto gradnje
i premazivanje odgovarajučim "fugicidom".
Sve radove izvesti stručno, precizno i
po pravilima struke.
a. | Svjetioničarska zgrada | m2 | 120
b. | Pomoćni objekt | m2 | 42
Red.br. | Opis rada | Jed.mj. | Količina | Jed.cijena | Cijena rada
4. | Pregled postojeće drvene krovne konstrukcije
krova, te čišćenje i otucanje loših djelova drva
alatom za drvo (čekić itd.), te premazivanje
fungicidom.
a. | Svjetioničarska zgrada | m2 | 60
b. | Pomoćni objekt | m2 | 21
|  | UKUPNO A.II. : |  | Kn
III. | Krovopokrivački radovi
Red.br. | Opis rada | Jed.mj. | Količina | Jed.cijena | Cijena rada
1. | Dobava, doprema i ugradnja krovne ljepenke
(rubitra - 80, tež.> 600 g/m2; sila kidanja
min 30 kp.).Polaganje ljepenke po dašćanoj
oplati, s preklopima min 10 cm, čvršćenje
čavlima "ljepenkarima". Stavka podrazumjeva
dopremanje rola na mjesto ugradnje, kao i
obvezni pregled i čišćenje oplate od oštrih
predmeta koji mogu probušiti istu, kao i sve
dorade oko dimnjaka i drugih prodora.
Proizvod mora posjedovati valjani certifikat.
Sve radove izvesti stručno, precizno i po
pravilima struke./Varijantno V-3)
a. | Svjetioničarska zgrada | m2 | 120
b. | Pomoćni objekt | m2 | 42
2. | Dobava, doprema i polaganje glinenog crijepa
tipa kupa kanalica na krovnoj plohi. Crijep mora
biti bez oštećenja i deformacija, ispravno pečen.
Prije polaganja kanalice "kuckanjem" ispitati
da li je ispravana ( neispravne odstraniti ili
uporabiti za prikrate). Donje kanalice se polažu
između pribijenih letava, s propisnim preklopom
10-12 cm. Gornju kanalicu pričvrstiti klanfom
ili poalganjem u mort.
Redovi crijepa trebaju "teći pod špagu" u oba
smjera. Kanalice prije mortanja namočiti kako
nebi mort pregarao. Proizvod mora imati valjani
certifikat. Crijepovi koji se polažu po
kruništu zida ugraditi produžni mort i čavlati u
letve. Crijep prepustiti preko zidnog oboda
(prema post. pokrovu), uključeno obrada spoja
zida i kupe u dubinu, a lice morta mora biti
poravnato sa kamenim zidom. Prozvod mora imati
valjani certifikat. Stavka podrazumijeva sve dorade
oko dimnjaka i drugih prodora, kao i odgovarajuće
rezanje prema obliku zida.
a. | Svjetioničarska zgrada | m2 | 120
b. | Pomoćni objekt | m2 | 42
Red.br. | Opis rada | Jed.mj. | Količina | Jed.cijena | Cijena rada
3. | Dobava, doprema i polaganje sljemenjaka
tip kupa kanalica na sljemenu.
a. | Svjetioničarska zgrada | m2 | 12.8 | 55 | 704
b. | Pomoćni objekt | m2 | 7.4 | 55 | 407
4. | Završno čišćenje krovne površine, nakon
izvedenih svih radova na krovu.
a. | Svjetioničarska zgrada | m2 | 120
b. | Pomoćni objekt | m2 | 42
|  | UKUPNO A.III.: |  | Kn
IV. | Zidarski radovi
Red.br. | Opis rada | Jed.mj. | Količina | Jed.cijena | Cijena rada
1. | Obrada i ispunjavanje spoja kamenog zida kule
svjetionika i pokrova crijepa. Prije nanošenja
morta, fugu i kupu namočiti vodom.
Popunjavanje izvoditi cementnim mortom
uz uporabu finog pijeska u omjeru 1:2,
s dodatkom "akrilne disperzije". Popunjavanje
mora biti u dubini reške, a lice morta poravnato
s kamenom.Preporuča se primjena industrijski
pripremljenog morta. Stavka obuhvaća
spravljanje i transport morta do mjesta ugradnje
kao i njegu morta, ako to zahtjevaju vremenske
prilike. Na obrađenim površinama ne smiju se
| javljati pukotine. | ml | 7
2. | Zidarska sanacija dimnjaka. Radovi obuhvaćaju
otucanje loših djelova žbuke, žbukanje cementnom
žbukom, te bojanje bojom za beton na bazi vode
u nijansi prema ćelji naručitelja. U stavku
| uključena sva dobava i doprema materijala. | kom | 1
|  | UKUPNO A.IV.: |  | Kn
REKAPITULACIJA A. GRAĐEVINSKI RADOVI:
| I. Rušenja i demontaže |  |  | Kn
| II. Tesarski radovi |  |  | Kn
| III. Krovopokrivački radovi |  |  | Kn
| IV. Zidarski radovi |  |  | Kn
|  | UKUPNO A: |  | Kn
Red.br. | Opis rada | Jed.mj. | Količina | Jed.cijena | Cijena rada
B. | OBRTNIČKI RADOVI
I. | Limarski radovi
1. | Izrada, doprema i postavljanje limenog
opšava dimnjaka, iz "pocinčanog lima" d=0,66 mm
Spajanje pojedinih elemenata "dvostrukim
preklopom" i lemljenjem.
Stavka obuhvača izradu i montažu odgovara-
jučih "klamfi" za pričvršćivanje i montažu.
Sastavni dio opšava dimnjaka je "putz-traka"
pričvršćena na zid. Doprema limarije na
mjesto ugradnje uključena u jediničnu cijenu.
Mjere uzimati na građevini po izvedenom
stanju. Sastavni dio stavke je izrada i montaža
dimnjačke kape prema postojećem uzorku.
a. | Svjetioničarska zgrada | m | 3.6
b. | Pomoćni objekt | m | 2.4
2. | Izrada, doprema i postavljanje limenog ošava
"oduška ventilacije", iz pocinčanog lima 0,66mm
na zgradi svjet. Spajanje pojedinih elemenata
"dvostrukim preklopom" i lemljenjem. Stavka
obuhvača izradu i montažu odgovarajučih
"klamfi" za pričvršćivanje i montažu. Sastavni
dio opšava je "putz-traka" pričvršćena na zid.
Doprema limarije na mjesto ugradnje uključena
u jediničnu cijenu. Mjere uzimati na građevini
| po izvedenom stanju. | m | 1.6
3. | Izrada, doprema i postavljanje limenog
opšava kule, iz "pocinčanog lima" 0,66mm na
zgradi svjet. Spajanje pojedinih elemenata
"dvostrukim preklopom" i lemljenjem. Stavka
obuhvača izradu i montažu odgovarajučih
"klamfi" za pričvršćivanje i montažu. Sastavni
dio opšava je "putz-traka" pričvršćena na zid.
Doprema limarije na mjesto ugradnje uključena
u jediničnu cijenu. Mjere uzimati na građevini
| po izvedenom stanju. | ml | 7
4. | Postavljanje horizontalnog i vertikalnog oluka
( kojeg smo demontirali ) na zgradi svjet., s novim
nosačima. Radovi moraju biti izvedeni po
pravilima struke.
a. | horizontalni oluk | ml | 25
b. | vertikale | ml | 7
Red.br. | Opis rada | Jed.mj. | Količina | Jed.cijena | Cijena rada
5. | Izrada, doprema i postavljanje limenog
horiz. i vertik. oluka, iz "pocinčanog lima"
d= 0,66 mm, na pomoćnom objektu.
Spajanje pojedinih elemenata "dvostrukim
preklopom" i lemljenjem, te spajanjem
horizontala s verikalnim olukom. Stavka obuhvaća
pričvršćivanje i montažu odvodnog oluka s
pocinčanim limenim obujmicama. Mjere uzimati
na građevini po izvedenom stanju.
a. | horizontalni oluk širine 65 mm | m | 12.5
b. | vertikale promjera 100 mm | m | 7
|  | UKUPNO B.I. : |  | Kn
II. | Munjovod
1. | Dobava, doprema i ugradnja bakrenog profila Ǿ 8 mm,
munjovoda s odgovarajućim novim obujmicama za
pričvršćivanje na krovu i zidu. Stavka obuhvaća
propisno povezivanje na "krovni šiljak" krovova
kao i povezivanje bakrenih opšava na krovu.
Spoj na postojeće uzemljenje mora biti izvedeno.
Nova instalacija mora biti izvedena po
postojećem uzorku. Iskoristiti gromobransku
traku koja je skinuta sa svjet. zgrade a koja je u
dobrom stanju (predviđeno je cca 50%).
a. | Svjetioničarska zgrada | m | 50
b. | Pomoćni objekt | m | 32
|  | UKUPNO B.II. : |  | Kn
REKAPITULACIJA B. OBRTNIČKI RADOVI:
| I. Limarski radovi |  |  | Kn
| II. Munjovod |  |  | Kn
|  | UKUPNO B: |  | Kn
C. | KANALIZACIJSKA INSTALACIJA
Red.br. | Opis rada | Jed.mj. | Količina | Jed.cijena | Cijena rada
1. | Iskop kanala za postavljanje novih kanalizacijskih
cijevi u terenu "B" kategorije.
| Kanal dužine cca 35 mI, dim 40 x 60 cm. | m3 | 8.5
2. | Štemanje/ rušenje postojećih starih betonskih
| šahti dimenzije 60 x 60 cm. | kom | 3
3. | Izrada novih betonskih šahti dim 60 x 60 x 60 cm
| sa betonskim poklopcima. | kom | 4
4. | Zidarska obrada kinete AB šahti. | kom | 4
5. | Dobava i postava nove kanalizacijske PVC cijevi
| Ø 100/120 mm u iskopani rov. | mI | 35
6. | Izrada i betoniranje podloge I obloge za kanali.
| cijevi od mršavog betona d=15+15 cm. | m3 | 4
7. | Zatrpavanje kanala materijalom iz iskopa. | m3 | 4
8. | Iskop jame 2,00 x 2,00 x 2,30 m u materijalu
"B" i "A" kategorije, te postavljanje zasipanje "0"
i spajanje jame tipa "Imhoff - top 3000" proizvođača
| ISEA d.o.o. Rijeka, koju isporučuje Naručitelj. | kom | 1
| REKAPITULACIJA C. KANALIZACIJSKA INSTALACIJA: |  |  | Kn
SVEUKUPNA REKAPITULACIJA UREĐENJA ZGRADE P.S. OTOČIĆ MURVICA I FAZA:
| A. GRAĐEVINSKI RADOVI |  |  | Kn
| B. OBRTNIČKI RADOVI |  |  | Kn
| C. KANALIZACIJSKA INSTALACIJA |  |  | Kn
| UKUPNO (A+B+C): |  |  | Kn
| POPUST NA CIJENU: |  |  | Kn
| UKUPNA CIJENA SA POPUSTOM: |  |  | Kn
| PDV (23%): |  |  | Kn
| UKUPNA CIJENA PONUDE (s PDV-om): |  |  | Kn
| Troškovnik sastavio: |  |  | Troškovnik ispunio:
Joško Zec, dipl.ing.građ.
…………………………
……………………….
U Splitu, ………………………………….., 2010.g.