## Radionički potrošni materijal
Red. Br. | Naziv artikla | Pakiranje | Jedinica mjere | Količina | Naziv proivođača artikla | Jedinična cijena | Cijena bez PDV-a
1 | CIJEV BEŠAVNA ČELIČNA 101,6 X 3,6 DIN 2448 Č.1212 St 37.0 |  | KG | 10 |  |  | 0
2 | CIJEV BEŠAVNA ČELIČNA 114,3 X 3,6 DIN 2448 Č.1212 St 37.0 |  | KG | 150 |  |  | 0
3 | CIJEV BEŠAVNA ČELIČNA 21,3 X 2,0 DIN 2448 Č.1212 St 37.0 |  | KG | 50 |  |  | 0
4 | CIJEV BEŠAVNA ČELIČNA 219,1 X 6,3 DIN 2448 Č.1212 St 37.0 |  | KG | 400 |  |  | 0
5 | CIJEV BEŠAVNA ČELIČNA 26,9 X 2,3 DIN 2448 Č.1212 St 37.0 |  | KG | 50 |  |  | 0
6 | CIJEV BEŠAVNA ČELIČNA 26,9 X 3,2 DIN 2448 Č.1212 St 37.0 |  | KG | 200 |  |  | 0
7 | CIJEV BEŠAVNA ČELIČNA 33,7 X 3,2 DIN 2448 Č.1212 St 37.0 |  | KG | 100 |  |  | 0
8 | CIJEV BEŠAVNA ČELIČNA 42,4 X 3,2 DIN 2448 Č.1212 St 37.0 |  | KG | 160 |  |  | 0
9 | CIJEV BEŠAVNA ČELIČNA 48,3 X 3,2 DIN 2448 Č.1212 St 37.0 |  | KG | 60 |  |  | 0
10 | CIJEV BEŠAVNA ČELIČNA 60,3 X 3,2 DIN 2448 Č.1212 St 37.0 |  | KG | 30 |  |  | 0
11 | CIJEV ČELIČNA ŠAVNA KVADRATNA 30 X 30 X 2 HRN C.B5.249 , Č 0451 St 44.2 |  | KG | 35 |  |  | 0
12 | CIJEV ČELIČNA ŠAVNA KVADRATNA 30 X 30 X 3 HRN C.B5.249 , Č 0451 St 44.2 |  | KG | 50 |  |  | 0
13 | CIJEV ČELIČNA ŠAVNA KVADRATNA 40 X 40 X 2 HRN C.B5.249 , Č 0451 St 44.2 |  | KG | 20 |  |  | 0
14 | CIJEV ČELIČNA ŠAVNA KVADRATNA 40 X 40 X 3 HRN C.B5.249 , Č 0451 St 44.2 |  | KG | 80 |  |  | 0
15 | CIJEV ČELIČNA ŠAVNA PRAVOKUTNA 40 X 30 X 2, HRN C.B5.249 , Č 0451 St 44.2 |  | KG | 50 |  |  | 0
16 | CIJEV ČELIČNA ŠAVNA PRAVOKUTNA 40 X 30 X 3, HRN C.B5.249 , Č 0451 St 44.2 |  | KG | 90 |  |  | 0
17 | CIJEVNI LUK 90 STUPNJEVA - 60,3 X 3,2 DIN 2609/2605-1 Č 1212 St 37-0 |  | KOM | 20 |  |  | 0
18 | KUTNI ČELIČNI PROFIL ISTOKRAČNI 100 X 100 X 10, HRN C.B3.101-1962 , Č 0451 St 44-2 |  | KG | 16 |  |  | 0
19 | KUTNI ČELIČNI PROFIL ISTOKRAČNI 25 X 25 X 3, HRN C.B3.101-1962 , Č 0451 St 44-2 |  | KG | 10 |  |  | 0
20 | KUTNI ČELIČNI PROFIL ISTOKRAČNI 30 X 30 X 3, HRN C.B3.101-1962 , Č 0451 St 44-2 |  | KG | 150 |  |  | 0
21 | KUTNI ČELIČNI PROFIL ISTOKRAČNI 30 X 30 X 4, HRN C.B3.101-1962 , Č 0451 St 44-2 |  | KG | 50 |  |  | 0
22 | KUTNI ČELIČNI PROFIL ISTOKRAČNI 35 X 35 X 4, HRN C.B3.101-1962 , Č 0451 St 44-2 |  | KG | 50 |  |  | 0
23 | KUTNI ČELIČNI PROFIL ISTOKRAČNI 40 X 40 X 4, HRN C.B3.101-1962 , Č 0451 St 44-2 |  | KG | 80 |  |  | 0
24 | KUTNI ČELIČNI PROFIL ISTOKRAČNI 45 X 45 X5 HRN C.B3.101-1962 , Č 0451 St 44-2 |  | KG | 20 |  |  | 0
25 | KUTNI ČELIČNI PROFIL ISTOKRAČNI 50 X 50 X 5, HRN C.B3.101-1962 , Č 0451 St 44-2 |  | KG | 25 |  |  | 0
26 | KUTNI ČELIČNI PROFIL ISTOKRAČNI 50 X 50 X 6, HRN C.B3.101-1962 , Č 0451 St 44-1 |  | KG | 15 |  |  | 0
27 | KUTNI ČELIČNI PROFIL ISTOKRAČNI 60 X 60 X 6, HRN C.B3.101-1962 , Č 0451 St 44-2 |  | KG | 25 |  |  | 0
28 | KUTNI ČELIČNI PROFIL ISTOKRAČNI 70 X 70 X 7, HRN C.B3.101-1962 , Č 0451 St 44-2 |  | KG | 30 |  |  | 0
29 | KUTNI ČELIČNI PROFIL ISTOKRAČNI 80 X 80 X 8, HRN C.B3.101-1962 , Č 0451 St 44-2 |  | KG | 60 |  |  | 0
30 | KVADRATNI ČELIK 20 VRUĆE VALJAN HRN C.B3.024-1984 , Č 0451 St 44-2 |  | KG | 10 |  |  | 0
31 | KVADRATNI ČELIK 35 VRUĆE VALJAN HRN C.B3.024-1984 , Č 0451 St 44-2 |  | KG | 60 |  |  | 0
32 | LIM ČELIČNI 1,0 MM HLADNO VALJANI HRN C.B4.113-1978 , Č 0146 St 1203 |  | KG | 16 |  |  | 0
33 | LIM ČELIČNI 1,5 MM HLADNO VALJANI HRN C.B4.113-1978 , Č 0146 St 1203 |  | KG | 70 |  |  | 0
34 | LIM ČELIČNI 2,0 MM HLADNO VALJANI HRN C.B4.113-1978 , Č 0146 St 1203 |  | KG | 32 |  |  | 0
35 | LIM ČELIČNI 2,5 MM HLADNO VALJANI HRN C.B4.113-1978 , Č 0146 St 1203 |  | KG | 40 |  |  | 0
36 | LIM ČELIČNI 3,0 MM TOPLOVALJANI HRN C.B4.111-1956 , Č 0451 St 44-2 |  | KG | 47 |  |  | 0
37 | LIM ČELIČNI 4,0 MM TOPLOVALJANI HRN C.B4.111-1956 , Č 0451 St 44-2 |  | KG | 63 |  |  | 0
38 | LIM ČELIČNI 5,0 MM TOPLOVALJANI HRN C.B4.111-1956 , Č 0451 St 44-2 |  | KG | 80 |  |  | 0
39 | LIM ČELIČNI 6,0 MM TOPLOVALJANI HRN C.B4.111-1956 , Č 0451 St 44-2 |  | KG | 700 |  |  | 0
40 | LIM ČELIČNI 8,0 MM TOPLOVALJANI HRN C.B4.111-1956 , Č 0451 St 44-2 |  | KG | 125 |  |  | 0
41 | LIM ČELIČNI 10 MM TOPLOVALJANI HRN C.B4.111-1956 , Č 0451 St 44-2 |  | KG | 800 |  |  | 0
42 | LIM ČELIČNI 12 MM TOPLOVALJANI HRN C.B4.111-1956 , Č 0451 St 44-2 |  | KG | 200 |  |  | 0
43 | LIM ČELIČNI 15 MM TOPLOVALJANI HRN C.B4.111-1956 , Č 0451 St 44-2 |  | KG | 600 |  |  | 0
44 | LIM ČELIČNI 25 MM TOPLOVALJANI HRN C.B4.110-1972 , Č 0563 St 52-3 N |  | KG | 200 |  |  | 0
45 | LIM POCINČANI 0,55 MM St 03.Z |  | KG | 200 |  |  | 0
46 | LIM POCINČANI 1,0 MM St 03.Z |  | KG | 40 |  |  | 0
47 | LIM POCINČANI 1,5 MM St 03.Z |  | KG | 120 |  |  | 0
48 | LIM POCINČANI 2,0 MM St 03.Z |  | KG | 300 |  |  | 0
49 | NOSAČ UNP 10 VRUĆE VALJAN Č 0451 St 44.2 |  | KG | 300 |  |  | 0
50 | NOSAČ UNP 6,5 VRUĆE VALJAN Č 0451 St 44.2 |  | KG | 100 |  |  | 0
51 | NOSAČ UNP 8 VRUĆE VALJAN Č 0451 St 44.2 |  | KG | 100 |  |  | 0
52 | OKRUGLI ČELIK FI 10 VRUĆE VALJAN HRN C.B3.021-1984 , Č 0451 St 44.2 |  | KG | 4 |  |  | 0
53 | OKRUGLI ČELIK FI 12 VRUĆE VALJAN HRN C.B3.021-1984 , Č 0451 St 44.2 |  | KG | 5 |  |  | 0
54 | OKRUGLI ČELIK FI 14 VRUĆE VALJAN HRN C.B3.021-1984 , Č 0451 St 44.2 |  | KG | 10 |  |  | 0
55 | OKRUGLI ČELIK FI 16 VRUĆE VALJAN HRN C.B3.021-1984 , Č 0451 St 44.2 |  | KG | 15 |  |  | 0
56 | OKRUGLI ČELIK FI 18 VRUĆE VALJAN HRN C.B3.021-1984 , Č 0451 St 44.2 |  | KG | 16 |  |  | 0
57 | OKRUGLI ČELIK FI 20 VRUĆE VALJAN HRN C.B3.021-1984 , Č 0451 St 44.2 |  | KG | 20 |  |  | 0
58 | OKRUGLI ČELIK SVIJETLOVUČENI FI 6 HRN C.B3.411-1984 , Č 0361 RSt 37-2 |  | KG | 20 |  |  | 0
59 | OKRUGLI ČELIK SVIJETLOVUČENI FI 8 HRN C.B3.411-1984 , Č 0361 RSt 37-2 |  | KG | 30 |  |  | 0
60 | OKRUGLI ČELIK SVIJETLOVUČENI FI 10 HRN C.B3.411-1984 , Č 0562 St 52-3U |  | KG | 200 |  |  | 0
61 | OKRUGLI ČELIK SVIJETLOVUČENI FI 12 HRN C.B3.411-1984 , Č 0562 St 52-3U |  | KG | 100 |  |  | 0
62 | OKRUGLI ČELIK SVIJETLOVUČENI FI 14 HRN C.B3.411-1984 , Č 0562 St 52-3U |  | KG | 60 |  |  | 0
63 | OKRUGLI ČELIK SVIJETLOVUČENI FI 16 HRN C.B3.411-1984 , Č 0562 St 52-3U |  | KG | 50 |  |  | 0
64 | OKRUGLI ČELIK SVIJETLOVUČENI FI 18 HRN C.B3.411-1984 , Č 0562 St 52-3U |  | KG | 140 |  |  | 0
65 | OKRUGLI ČELIK SVIJETLOVUČENI FI 20 HRN C.B3.411-1984 , Č 0562 St 52-3U |  | KG | 85 |  |  | 0
66 | OKRUGLI ČELIK SVIJETLOVUČENI FI 22 HRN C.B3.411-1984 , Č 0562 St 52-3U |  | KG | 50 |  |  | 0
67 | OKRUGLI ČELIK SVIJETLOVUČENI FI 24 HRN C.B3.411-1984 , Č 0562 St 52-3U |  | KG | 100 |  |  | 0
68 | OKRUGLI ČELIK SVIJETLOVUČENI FI 32 HRN C. B3. 411-1984 Č.0361 RSt 37.2 |  | KG | 25 |  |  | 0
69 | PLOSNATI ČELIK 100 X 10 VRUĆE VALJAN HRN C.B3.025-1984 , Č 0451 St 44.2 |  | KG | 50 |  |  | 0
70 | PLOSNATI ČELIK 100 X 8 VRUĆE VALJAN HRN C.B3.025-1984 , Č 0451 St 44.2 |  | KG | 50 |  |  | 0
71 | PLOSNATI ČELIK 20 X 3 VRUĆE VALJAN HRN C.B3.025-1984 , Č 0451 St 44.2 |  | KG | 80 |  |  | 0
72 | PLOSNATI ČELIK 20 X 5 VRUĆE VALJAN HRN C.B3.025-1984 , Č 0451 St 44.2 |  | KG | 80 |  |  | 0
73 | PLOSNATI ČELIK 25 X 3 VRUĆE VALJAN HRN C.B3.025-1984 , Č 0451 St 44.2 |  | KG | 50 |  |  | 0
74 | PLOSNATI ČELIK 25 X 5 VRUĆE VALJAN HRN C.B3.025-1984 , Č 0451 St 44.2 |  | KG | 70 |  |  | 0
75 | PLOSNATI ČELIK 30 X 3 VRUĆE VALJAN HRN C.B3.025-1984 , Č 0451 St 44.2 |  | KG | 50 |  |  | 0
76 | PLOSNATI ČELIK 30 X 5 VRUĆE VALJAN HRN C.B3.025-1984 , Č 0451 St 44.2 |  | KG | 90 |  |  | 0
77 | PLOSNATI ČELIK 30 X 8 VRUĆE VALJAN HRN C.B3.025-1984 , Č 0451 St 44.2 |  | KG | 30 |  |  | 0
78 | PLOSNATI ČELIK 35 X 5 VRUĆE VALJAN HRN C.B3.025-1984 , Č 0451 St 44.2 |  | KG | 30 |  |  | 0
79 | PLOSNATI ČELIK 40 X 5 VRUĆE VALJAN HRN C.B3.025-1984 , Č 0451 St 44.2 |  | KG | 200 |  |  | 0
80 | PLOSNATI ČELIK 40 X 8 VRUĆE VALJAN HRN C.B3.025-1984 , Č 0451 St 44.2 |  | KG | 50 |  |  | 0
81 | PLOSNATI ČELIK 50 X 5 VRUĆE VALJAN HRN C.B3.025-1984 , Č 0451 St 44.2 |  | KG | 80 |  |  | 0
82 | PLOSNATI ČELIK 60 X 5 VRUĆE VALJAN HRN C.B3.025-1984 , Č 0451 St 44.2 |  | KG | 50 |  |  | 0
83 | PLOSNATI ČELIK 60 X 8 VRUĆE VALJAN HRN C.B3.025-1984 , Č 0451 St 44.2 |  | KG | 150 |  |  | 0
84 | PLOSNATI ČELIK 80 X 10 VRUĆE VALJAN HRN C.B3.025-1984 , Č 0451 St 44.2 |  | KG | 50 |  |  | 0
85 | PLOSNATI ČELIK 80 X 8 VRUĆE VALJAN HRN C.B3.025-1984 , Č 0451 St 44.2 |  | KG | 50 |  |  | 0
86 | PROFIL GRAĐEVINSKI ZP L 034- 34 X 2 Č 0361 RSt 37-2 |  | KG | 50 |  |  | 0
87 | PROFIL GRAĐEVINSKI ZP T 034- 34 X 2 Č 0361 RSt 37-2 |  | KG | 50 |  |  | 0
88 | PROFIL GRAĐEVINSKI ZP Z 034- 34 X 2 Č 0361 RSt 37-2 |  | KG | 5 |  |  | 0
[5 empty] | Cijena ponude (bez PDV-a) |  | 0
Popust u postotku - rabat na jediničnu cijenu
[5 empty] | Popust na ukupni iznos |  | 0
[5 empty] | Cijena ponude s popustom (bez PDV-a) |  | 0
[5 empty] | PDV 23% |  | 0
[5 empty] | UKUPNA CIJENA PONUDE |  | 0
Slovima:
Specifikaciju ovjerava ovlaštena osoba Ponuditelja
M.P.
NAPOMENE:
U Specifikaciji za svaku stavku u stupcu "Naziv proizvođača artikla" obvezno treba navesti ime proizvođača artikla kojeg Ponuditelj nudi i kojeg će u slučaju sklapanja ugovora isporučivati
Na zahtjev Naručitelja za svaku stavku specifikacije prilikom sukcesivne isporuke Dobavljač mora priložiti tvornički atest

## SQL
select NAZIV_STAVKE NAZIV_STAVKE, SIFRA_JM SIFRA_JM from (select * from "ITEM01"."VIEW_SR_ODR_CIST")