## List1
PLOVPUT d.o.o. Split
Obala Lazareta 1
21000 Split, Hrvatska
Predmet: Troškovnik za redovni remont m/b "Saida“ za 2025 god.
Glavne značajke broda:
• materijal gradnje………………………………..………….……....drvo
• godina gradnje……………………………..…………………..…..1966.
• duljina preko svega, Loa (m)…………..…………….…..…….17,5
• širina (m)……………………………………………………..…...…….4,88
• gaz (mm)…………………………………………..……….…...…….1860
• bruto tonaža, BRT………………......................………..………38
• HRB broj………............................………………….…..….13973
• vrsta broda……………………………………......………....javni brod
• područje plovidbe…………….……….5 - Nacionalna plovidba
SPECIFIKACIJA RADOVA
Redni broj | Opis usluge/radova | Jedinica mjere | Količina | Jedinična cijena bez PDV-a | Ukupno cijena bez PDV-a
1 | Dizanje broda (prethodno odspojiti vratilo propelera) s uslugom ronioca, potklađivanje i postavljanje brodskih skala, te nakon završetka remonta spuštanje u more | kom | 1 | 0 | 0
2 | Pranje i čišćenje slatkom vodom (VT - pumpom):
a) | Pranje i čišćenje slatkom vodom (VT - pumpom) podvodnog (cca 80 m2) dijela broda | m2 | 80 | 0 | 0
b) | Pranje i čišćenje slatkom vodom (VT - pumpom) nadvodnog (paluba i nadvođe cca 80 m2) dijela broda | m2 | 80 | 0 | 0
3 | Izbijanje i postavljanje čepa za ispust kaljuže uz izradu novog čepa | kom | 1 | 0 | 0
4 | Ispust i zbrinjavanje kaljuže (cca 100 l) | lit | 100 | 0 | 0
5 | Djelomično prizabijanje trenica vanjske oplate s pocinčanim čavlima ili barama (cca 50 kom), s kitanjem - nakon defektaže, po potrebi | kom | 50 | 0 | 0
6 | Izmjena dijela hrastovih madira vanjske oplate (d= 50 mm, cca 15 m), izrada novih, impregnacija i začavljenje pocinčanim čavlima i šuperenje utora - nakon defektaže HRB-a, po potrebi | m | 15 | 0 | 0
7 | Šuperenje vanjske oplate, s dodavanjem stupe (cca 100 m) - nakon defektaže, po potrebi | m | 100 | 0 | 0
8 | Šuperenje vanjske oplate, bez dodavanja stupe (cca 100 m) - nakon defektaže - po potrebi | m | 100 | 0 | 0
9 | Izmjena zaštitne kobilice, šjolete (d=50 mm, cca 5 m) – nakon defektaže, po potrebi | m | 5 | 0 | 0
10 | Brušenje lista i okova kormila te bojanje (ukupn cca 4 m2):
a) | Temeljni premaz (FC):
| 1 x 80 μm (dsf) Hempatex Hi-Build 46330/11480 | m2 | 4 | 0 | 0
| 1 x 80 μm Hempatex Hi-Build 46330/50630 | m2 | 4 | 0 | 0
| 1 x 80 μm Hempatex Hi-Build 46330/11480 | m2 | 4 | 0 | 0
b) | Završni premaz (FC):
| 1 x 90 μm Hempel's A/F Olympic+ 72900/60600 | m2 | 4 | 0 | 0
| 1 x 90 μm Hempel's A/F Olympic+ 70900/51110 | m2 | 4 | 0 | 0
11 | Bojanje (cca 80 m2) podvodnog dijela trupa prema Hempelovoj specifikaciji boja, ili jednakovrijedno:
a) | Temeljni premaz (TU):
| 1 x 80 μm (dsf) Hempatex Hi-Build 46330/11480 | m2 | 10 | 0 | 0
| 1 x 80 μm Hempatex Hi-Build 46330/50630 | m2 | 10 | 0 | 0
b) | Završni premaz (FC):
| 1 x 90 μm Hempel's A/F Olympic+ 72900/60600 | m2 | 80 | 0 | 0
| 1 x 90 μm Hempel's A/F Olympic+ 70900/51110 | m2 | 80 | 0 | 0
12 | Bojanje nadvodnog dijela oplate broda (uključujući liniju gaza i muradu) (ukupno cca 80 m2) prema Hempelovoj specifikaciji boja, ili jednakovrijedno:
a) | Temeljni premaz (TU):
| 1 x 40 μm Hempalin Undercoat 4246 | m2 | 10 | 0 | 0
| 1 x 40 μm Hempalin Undercoat 4246 | m2 | 10 | 0 | 0
b) | Završni premaz (FC):
| 1 x 40 μm Hempalin Enamel 5214 | m2 | 80 | 0 | 0
| 1 x 40 μm Hempalin Enamel 5214 | m2 | 80 | 0 | 0
13 | Bojanje oznake nadvođa, zagaznica i vodene linije (1 kpl.) | kom | 1 | 0 | 0
14 | Šuperenje palube, s dodavanjem stupe d= 40 mm, (cca 50 m) - nakon defektaže, na raznim pozicijama, po potrebi | m | 50 | 0 | 0
15 | Šuperenje palube, bez dodavanja stupe d= 40 mm, (cca 50 m) - nakon defektaže, na raznim pozicijama, po potrebi | m | 50 | 0 | 0
16 | Uređenje usisnih ventila i košara mora (3 kom.), - skidanje, rastavljanje, čišćenje i brušenje dosjednih površina, kontrola cjevovoda mora, te predaja HRB-u (1 kpl.) | kom | 3 | 0 | 0
17 | Čišćenje, četkanje i poliranje propelera | kom | 1 | 0 | 0
18 | Izmjena Zn protektora na vratilu propelera (1 kom), na kormilu i oko izljeva iz WC-a (2 kom) + (10 kom.) „suza“ od 3 kg | kom | 13 | 0 | 0
19 | Megatest elektro-instalacije 24 VDC i 220 VAC, izrada izvješća i predaja HRB-u | kom | 1 | 0 | 0
20 | Pregled i čišćenje cjevovoda crnih i sivih voda s ispiranjem tanka, te skidanjem i čišćenjem oplatnog ventila | kom | 1 | 0 | 0
21 | Izmjena lojne pletenice osovine propelera uz izmjenu pržunjera | kpl | 1 | 0 | 0
22 | Radovi uklanjanja trulih i ugradnja novih trenica palube (d= 50 mm, cca 25 m) - nakon defektaže | m | 25 | 0 | 0
23 | Pregled i čišćenje požarnog cjevovoda - kompletna dionica od usisnog ventila na oplati, preko ventilne stanice do izlaza na palubi | kpl | 1 | 0 | 0
24 | Pregled i podmazivanje sidrenog vitla uz izmjenu razvodne kutije na svijetlu vitla | kpl | 1 | 0 | 0
25 | Nabava i ugradnja (uz demontažu starog): ventil na palubi za spoj protupožarnog crijeva 1 1/2"; ventil tanka mora zahoda 1", ventil tanka vode 1 1/2" | kpl | 1 | 0 | 0
26 | Radovi u sklopu Obnovnog pregleda vratila vijka: demontaža vratila (uz demontažu lista kormila i propelera), čišćenje i poliranje površina, penetrantsko ispitivanje, provjera centričnosti, izrada izvješća i predaja HRB-u, montaža vratila (uz montažu lista kormila i propelera) | kpl | 1 | 0 | 0
27 | Postavljanje skele oko broda (paušalno po potrebi) | kom | 1 | 0 | 0
28 | Naknada za kopnene priključke (struja, zrak i voda) za potrebe posade, te naknada za odlaganje i odvoz krutog otpada i crnih voda (cca 35 dana) | dan | 35 | 0 | 0
Ukupna cijena bez PDV-a: |  |  |  |  | 0
Iznos PDV-a: |  |  |  |  | 0
Ukupna cijena s PDV-om: |  |  |  |  | 0